## Orçamentária-TR
Manutenção do sistema de ar-condicionado
PLANILHA ORÇAMENTÁRIA
Data: junho de 2024
ITEM | CÓD SINFRA | DESCRIÇÃO | UN | QUANTIDADE | FATOR DE UTILIZAÇÃO | VIDA ÚTIL (Anos) | % DE DEPRECIAÇÃO MENSAL | CUSTO UNITÁRIO | CUSTO DIRETO | BDI (%) | VALOR MENSAL DE DEPRECIAÇÃO | VALOR TOTAL DE DEPRECIAÇÃO PARA 30 MESES | PREÇO UNITÁRIO COM BDI | CUSTO TOTAL
02 |  | Serviços Contínuos | [6 empty] | 220746.6 |  |  |  |  | 220746.6
02.01 | SF-03600 | Serviços de tratamento químico e análise dos condensados e das águas dos sistemas de climatização | mês | 30 | 1 |  |  | 7358.22 | 220746.6 | 0% |  |  | 7358.22 | 220746.6
03 |  | Serviços Sob Demanda | [6 empty] | 181198.48 |  |  |  |  | 181608.76
03.01 |  | Serviços de Apoio | [6 empty] | 5570.04 |  |  |  |  | 5980.32
03.01.01 | SF-00048 | Andaime fachadeiro | m2 x mês | 200 | 0.3 |  |  | 17.8125 | 1068.75 | 19.1% |  |  | 21.21 | 1272.6
03.01.02 | SF-00052 | Ensaio de ponto de ancoragem existente | un | 20 | 0.3 |  |  | 215.42 | 1292.52 | 0% |  |  | 215.42 | 1292.52
03.01.03 | SF-00066 | Ponto de ancoragem | un | 40 | 0.3 |  |  | 177.45 | 2129.4 | 0% |  |  | 177.45 | 2129.4
03.01.04 | SF-00937 | Montagem e desmontagem de andaime fachadeiro | m2 | 200 | 0.3 |  |  | 17.9896 | 1079.37 | 19.1% |  |  | 21.43 | 1285.8
03.02 |  | Serviços de Ar Condicionado | [6 empty] | 175628.44 |  |  |  |  | 175628.44
03.02.01 | SF-03601 | Rebobinamento de motor mono/trifásico até 5 kW (inclusive) | un | 40 | 0.3 |  |  | 604.87 | 7258.44 | 0% |  |  | 604.87 | 7258.44
03.02.02 | SF-03602 | Rebobinamento de motor trifásico de 5 kW (exclusive) até 10 kW (inclusive) | un | 9 | 0.3 |  |  | 933.04 | 2519.21 | 0% |  |  | 933.04 | 2519.21
03.02.03 | SF-03603 | Rebobinamento de motor trifásico de 14,9 kW | un | 9 | 0.3 |  |  | 1280.52 | 3457.4 | 0% |  |  | 1280.52 | 3457.4
03.02.04 | SF-03604 | Rebobinamento de motor trifásico de 22 kW | un | 6 | 0.3 |  |  | 1734.28 | 3121.7 | 0% |  |  | 1734.28 | 3121.7
03.02.05 | SF-03605 | Rebobinamento de motor trifásico de 30 kW | un | 6 | 0.3 |  |  | 2738.9 | 4930.02 | 0% |  |  | 2738.9 | 4930.02
03.02.06 | SF-03606 | Rebobinamento de motor trifásico de 45 kW | un | 3 | 0.3 |  |  | 4237.54 | 3813.79 | 0% |  |  | 4237.54 | 3813.79
03.02.07 | SF-03607 | Rebobinamento de motor trifásico de 75 kW | un | 3 | 0.3 |  |  | 5148.66 | 4633.79 | 0% |  |  | 5148.66 | 4633.79
03.02.08 | SF-03608 | Rebobinamento de motor trifásico de 150 kW | un | 3 | 0.3 |  |  | 9406.24 | 8465.62 | 0% |  |  | 9406.24 | 8465.62
03.02.09 | SF-03609 | Revisão completa (overhaul) de bomba hidráulica referente a conjunto motobomba com potência até 10 kW (inclusive) | un | 9 | 0.3 |  |  | 2300.91 | 6212.46 | 0% |  |  | 2300.91 | 6212.46
03.02.10 | SF-03610 | Revisão completa (overhaul) de bomba hidráulica referente a conjunto motobomba com potência de 14,9 kW | un | 6 | 0.3 |  |  | 2824.62 | 5084.32 | 0% |  |  | 2824.62 | 5084.32
03.02.11 | SF-03611 | Revisão completa (overhaul) de bomba hidráulica referente a conjunto motobomba com potência de 22 kW | un | 3 | 0.3 |  |  | 3496.38 | 3146.74 | 0% |  |  | 3496.38 | 3146.74
03.02.12 | SF-03612 | Revisão completa (overhaul) de bomba hidráulica referente a conjunto motobomba com potência de 30 kW | un | 6 | 0.3 |  |  | 3995.38 | 7191.68 | 0% |  |  | 3995.38 | 7191.68
03.02.13 | SF-03613 | Revisão completa (overhaul) de bomba hidráulica referente a conjunto motobomba com potência de 45 kW | un | 12 | 0.3 |  |  | 4074.21 | 14667.16 | 0% |  |  | 4074.21 | 14667.16
03.02.14 | SF-03614 | Revisão completa (overhaul) de bomba hidráulica referente a conjunto motobomba com potência de 75 kW | un | 3 | 0.3 |  |  | 4229.27 | 3806.34 | 0% |  |  | 4229.27 | 3806.34
03.02.15 | SF-03615 | Revisão completa (overhaul) de bomba hidráulica referente a conjunto motobomba com potência de 150 kW | un | 3 | 0.3 |  |  | 6042.65 | 5438.39 | 0% |  |  | 6042.65 | 5438.39
03.02.16 | SF-03616 | Remanufatura completa de Compressor Parafuso Semi-Hermético modelo Carlyle 06 NA2250W7NC-A00 ou equivalente, R-134A | un | 2 | 0.3 |  |  | 22032.57 | 13219.54 | 0% |  |  | 22032.57 | 13219.54
03.02.17 | SF-03617 | Remanufatura completa de Compressor Parafuso Semi-Hermético modelo Carlyle 06 NA2209W7NC-A00 ou equivalente, R-134A | un | 1 | 0.3 |  |  | 22328.58 | 6698.57 | 0% |  |  | 22328.58 | 6698.57
03.02.18 | SF-03618 | Remanufatura completa de Compressor Parafuso Hermético 50 TRs modelo Trane CHHN050DKA0N057A ou equivalente, R-22 | un | 2 | 0.3 |  |  | 19239.89 | 11543.93 | 0% |  |  | 19239.89 | 11543.93
03.02.19 | SF-03619 | Remanufatura completa de Compressor Alternativo modelo York ZB4K1 B46 ou equivalente, R-22 | un | 2 | 0.3 |  |  | 24419.22 | 14651.53 | 0% |  |  | 24419.22 | 14651.53
03.02.20 | SF-03620 | Contratação anual de laudos técnicos dos fabricantes, seus representantes autorizados ou empresa especializada versando sobre o estado de operação e manutenção de todos os chillers centrífugos e a ar do Complexo Arquitetônico do Senado Federal | cj | 3 | 0.3 |  |  | 19690.32 | 17721.29 | 0% |  |  | 19690.32 | 17721.29
03.02.21 | SF-03621 | Contratação anual de laudos técnicos de laboratórios qualificados versando sobre a qualidade dos óleos dos compressores de todos os chillers centrífugos e a ar do Complexo Arquitetônico do Senado Federal | cj | 3 | 0.3 |  |  | 1924 | 1731.6 | 0% |  |  | 1924 | 1731.6
03.02.22 | SF-03622 | Projeto ou acompanhamento realizado por engenheiro de segurança do trabalho com carga horária de vinte horas | un | 30 | 0.3 |  |  | 2923.88 | 26314.92 | 0% |  |  | 2923.88 | 26314.92
04 |  | Sistema de Ponto Biométrico | [9 empty] | 1449.9
04.01 | SF-00822 | Relógio de ponto biométrico | un | 2 |  | 5 | 1.667% | 1450 |  |  | 48.33 | 1449.9
05 |  | Materiais e Insumos | [6 empty] | 7534103 |  |  |  |  | 2514734.02
05.01 | SF-03623 | Ar-condicionado do tipo split cassete inverter com capacidade nominal mínima de 45.000 BTU/h | un | 4 | 0.3 |  |  | 12367.45 | 49469.8 | 11.26% |  |  | 13760.02 | 16512.02
05.02 | SF-03625 | Compressor Hermético Rotativo próprio para R-22 de Capacidade de até 12.000 BTU/h (inclusive) | un | 30 | 0.3 |  |  | 456.46 | 13693.8 | 11.26% |  |  | 507.86 | 4570.74
05.03 | SF-03626 | Compressor Hermético Rotativo próprio para R-22 de Capacidade de 12.000 BTU/h (exclusive) até 18.000 BTU/h (inclusive) | un | 50 | 0.3 |  |  | 777.43 | 38871.5 | 11.26% |  |  | 864.97 | 12974.55
05.04 | SF-03627 | Compressor Hermético Rotativo próprio para R-22 de Capacidade de 18.000 BTU/h (exclusive) até 24.000 BTU/h (inclusive) | un | 100 | 0.3 |  |  | 681.4 | 68140 | 11.26% |  |  | 758.13 | 22743.9
05.05 | SF-03628 | Compressor Hermético Rotativo próprio para R-22 de Capacidade de 24.000 BTU/h (exclusive) até 36.000 BTU/h (inclusive) | un | 40 | 0.3 |  |  | 1282.68 | 51307.2 | 11.26% |  |  | 1427.11 | 17125.32
05.06 | SF-03629 | Compressor Hermético Rotativo próprio para R-22 de Capacidade de 36.000 BTU/h (exclusive) até 48.000 BTU/h (inclusive) | un | 12 | 0.3 |  |  | 1547.74 | 18572.88 | 11.26% |  |  | 1722.02 | 6199.27
05.07 | SF-03630 | Compressor Hermético Rotativo próprio para R-22 de Capacidade de 48.000 BTU/h (exclusive) até 60.000 BTU/h (inclusive) | un | 6 | 0.3 |  |  | 1887.6 | 11325.6 | 11.26% |  |  | 2100.14 | 3780.25
05.08 | SF-03631 | Compressor Hermético Rotativo próprio para R-410A de Capacidade de até 12.000 BTU/h (inclusive) | un | 50 | 0.3 |  |  | 444.35 | 22217.5 | 11.26% |  |  | 494.38 | 7415.7
05.09 | SF-03632 | Compressor Hermético Rotativo próprio para R-410A de Capacidade de 12.000 BTU/h (exclusive) até 18.000 BTU/h (inclusive) | un | 25 | 0.3 |  |  | 986.04 | 24651 | 11.26% |  |  | 1097.07 | 8228.03
05.10 | SF-03633 | Compressor Hermético Rotativo próprio para R-410A de Capacidade de 18.000 BTU/h (exclusive) até 24.000 BTU/h (inclusive) | un | 25 | 0.3 |  |  | 945.24 | 23631 | 11.26% |  |  | 1051.67 | 7887.53
05.11 | SF-03634 | Compressor Hermético Rotativo próprio para R-410A de Capacidade de 24.000 BTU/h (exclusive) até 36.000 BTU/h (inclusive) | un | 5 | 0.3 |  |  | 1332.03 | 6660.15 | 11.26% |  |  | 1482.02 | 2223.03
05.12 | SF-03635 | Compressor Hermético Rotativo próprio para R-410A de Capacidade de 36.000 BTU/h (exclusive) até 48.000 BTU/h (inclusive) | un | 5 | 0.3 |  |  | 1886.14 | 9430.7 | 11.26% |  |  | 2098.52 | 3147.78
05.13 | SF-03636 | Compressor Hermético Rotativo próprio para R-410A de Capacidade de 48.000 BTU/h (exclusive) até 60.000 BTU/h (inclusive) | un | 4 | 0.3 |  |  | 2235.24 | 8940.96 | 11.26% |  |  | 2486.93 | 2984.32
05.14 | SF-03637 | Compressor Swing próprio para R-410A de Capacidade de 30.000 BTU/h (inclusive) até 31.000 BTU/h (inclusive), modelo Swing DC DAIKIN | un | 10 | 0.3 |  |  | 6186.66 | 61866.6 | 11.26% |  |  | 6883.28 | 20649.84
05.15 | SF-03638 | Compressor Hermético Rotativo próprio para R-32 de Capacidade de até 12.000 BTU/h (inclusive) | un | 30 | 0.3 |  |  | 729.43 | 21882.9 | 11.26% |  |  | 811.56 | 7304.04
05.16 | SF-03639 | Compressor Hermético Rotativo próprio para R-32 de Capacidade de 12.000 BTU/h (exclusive) até 18.000 BTU/h (inclusive) | un | 30 | 0.3 |  |  | 992.75 | 29782.5 | 11.26% |  |  | 1104.53 | 9940.77
05.17 | SF-03644 | Compressor EcoSwing próprio para R-32 de Capacidade 12.000 BTU/h, modelo EcoSwing DC DAIKIN | un | 5 | 0.3 |  |  | 905.09 | 4525.45 | 11.26% |  |  | 1007 | 1510.5
05.18 | SF-03645 | Compressor EcoSwing próprio para R-32 de Capacidade 18.000 BTU/h, modelo EcoSwing DC DAIKIN | un | 5 | 0.3 |  |  | 1787.51 | 8937.55 | 11.26% |  |  | 1988.78 | 2983.17
05.19 | SF-03646 | Compressor EcoSwing próprio para R-32 de Capacidade 24.000 BTU/h, modelo EcoSwing DC DAIKIN | un | 5 | 0.3 |  |  | 2158.09 | 10790.45 | 11.26% |  |  | 2401.09 | 3601.64
05.20 | SF-03647 | Compressor Scroll próprio para R-22/R-407C de Capacidade de até 3 TR (inclusive) | un | 10 | 0.3 |  |  | 1440.01 | 14400.1 | 11.26% |  |  | 1602.16 | 4806.48
05.21 | SF-03648 | Compressor Scroll próprio para R-22/R-407C de Capacidade de 3 TR (exclusive) até 5 TR (inclusive) | un | 15 | 0.3 |  |  | 1525.04 | 22875.6 | 11.26% |  |  | 1696.76 | 7635.42
05.22 | SF-03649 | Compressor Scroll próprio para R-22/R-407C de Capacidade de 5 TR (exclusive) até 7,5 TR (inclusive) | un | 15 | 0.3 |  |  | 2148.87 | 32233.05 | 11.26% |  |  | 2390.83 | 10758.74
05.23 | SF-03650 | Compressor Scroll próprio para R-22/R-407C de Capacidade de 7,5 TR (exclusive) até 10 TR (inclusive) | un | 10 | 0.3 |  |  | 3819.81 | 38198.1 | 11.26% |  |  | 4249.92 | 12749.76
05.24 | SF-03651 | Compressor Scroll próprio para R-22/R-407C de Capacidade de 10 TR (exclusive) até 12,5 TR (inclusive) | un | 6 | 0.3 |  |  | 12045.84 | 72275.04 | 11.26% |  |  | 13402.2 | 24123.96
05.25 | SF-03652 | Compressor Scroll próprio para R-22/R-407C de Capacidade de 12,5 TR (exclusive) até 15 TR (inclusive) | un | 2 | 0.3 |  |  | 13260.33 | 26520.66 | 11.26% |  |  | 14753.44 | 8852.06
05.26 | SF-03653 | Compressor Scroll próprio para R-22/R-407C de Capacidade de 15 TR (exclusive) até 20 TR (inclusive) | un | 2 | 0.3 |  |  | 15000 | 30000 | 11.26% |  |  | 16689 | 10013.4
05.27 | SF-03654 | Compressor Scroll próprio para R-22 de Capacidade 10 TR, modelo Trane CSHA 100X, 3F/380V/60Hz, para chiller Trane CGAD040-HT | un | 3 | 0.3 |  |  | 12843.49 | 38530.47 | 11.26% |  |  | 14289.67 | 12860.7
05.28 | SF-03655 | Compressor Scroll próprio para R-22 de Capacidade 15 TR, modelo Trane CSHA 150X, 3F/380V/60Hz, para chiller Trane CGAD060-HT(4T) | un | 3 | 0.3 |  |  | 13768.46 | 41305.38 | 11.26% |  |  | 15318.79 | 13786.91
05.29 | SF-03656 | Compressor Scroll próprio para R-22 de Capacidade 15,4 TR, modelo Danfoss Scroll Performer SM185S9C, 3F/380V/60Hz, para chiller Carrier 30GSP080386S | un | 10 | 0.3 |  |  | 11464.02 | 114640.2 | 11.26% |  |  | 12754.87 | 38264.61
05.30 | SF-03657 | Compressor Scroll próprio para R-407C de Capacidade 3 TR, modelo Copeland ZR36K3-TFD-522 ou equivalente | un | 2 | 0.3 |  |  | 2177.88 | 4355.76 | 11.26% |  |  | 2423.11 | 1453.87
05.31 | SF-03658 | Compressor Scroll próprio para R-407C de Capacidade 20 TR, modelo Danfoss SY240A9CB ou Copeland ZR250KC-TE7-522 ou equivalente | un | 1 | 0.3 |  |  | 24663.65 | 24663.65 | 11.26% |  |  | 27440.78 | 8232.23
05.32 | SF-03659 | Compressor Scroll próprio para R-410A de Capacidade 4,5 TR para VRF Trane 4TVH0096BK0 | un | 1 | 0.3 |  |  | 2951.36 | 2951.36 | 11.26% |  |  | 3283.68 | 985.1
05.33 | SF-03660 | Compressor Scroll próprio para R-410A de Capacidade 6,9 TR, modelo HLJ083T9LC, para split Trane Oasis TDXU 15 | un | 4 | 0.3 |  |  | 5378.54 | 21514.16 | 11.26% |  |  | 5984.16 | 7180.99
05.34 | SF-03661 | Compressor Scroll próprio para R-410A de Capacidade 8,8 TR, modelo DCJ106T9LC, para split Trane Oasis TDXU 10 | un | 1 | 0.3 |  |  | 6262.99 | 6262.99 | 11.26% |  |  | 6968.2 | 2090.46
05.35 | SF-03662 | Compressor Scroll próprio para R-410A de Capacidade de até 3 TR (inclusive) | un | 18 | 0.3 |  |  | 1668.16 | 30026.88 | 11.26% |  |  | 1855.99 | 10022.35
05.36 | SF-03663 | Compressor Scroll próprio para R-410A de Capacidade de 3 TR (exclusive) até 5 TR (inclusive) | un | 6 | 0.3 |  |  | 2110.58 | 12663.48 | 11.26% |  |  | 2348.23 | 4226.81
05.37 | SF-03664 | Compressor Scroll próprio para R-410A de Capacidade 52.900 BTU/h, modelo Mitsubishi ANB33FDMMT ou equivalente | un | 2 | 0.3 |  |  | 3718.67 | 7437.34 | 11.26% |  |  | 4137.39 | 2482.43
05.38 | SF-03665 | Compressor Alternativo próprio para R-22 modelo York ZB4K1 B46 ou equivalente, para chiller York YEAZ33BP3-46PA | un | 2 | 0.3 |  |  | 13794.04 | 27588.08 | 11.26% |  |  | 15347.25 | 9208.35
05.39 | SF-03666 | Compressor Alternativo próprio para R-22 de Capacidade 120.000 BTU/h, trifásico, modelo Trane CRHL 100KA ou equivalente | un | 3 | 0.3 |  |  | 6114.77 | 18344.31 | 11.26% |  |  | 6803.29 | 6122.96
05.40 | SF-03667 | Compressor Parafuso Semi-Hermético próprio para R-134A modelo Carlyle 06 NA2250W7NC-A00 ou equivalente, para chiller Carrier 30GXE227.386S | un | 2 | 0.3 |  |  | 53409.62 | 106819.24 | 11.26% |  |  | 59423.54 | 35654.12
05.41 | SF-03668 | Compressor Parafuso Semi-Hermético próprio para R-134A modelo Carlyle 06 NA2209W7NC-A00 ou equivalente, para chiller Carrier 30GXE227.386S | un | 2 | 0.3 |  |  | 65488.39 | 130976.78 | 11.26% |  |  | 72862.38 | 43717.43
05.42 | SF-03669 | Compressor Parafuso Semi-Hermético próprio para R-22 de Capacidade 50 TR, modelo Trane CHHN050DKA0N057A ou equivalente, para chiller Trane RTAA100DYB1AA0002 | un | 2 | 0.3 |  |  | 25585.9 | 51171.8 | 11.26% |  |  | 28466.87 | 17080.12
05.43 | SF-03670 | Exaustor axial com vazão máxima de 340 m3/h | un | 180 | 0.3 |  |  | 165.47 | 29784.6 | 11.26% |  |  | 184.1 | 9941.4
05.44 | SF-03671 | Exaustor axial em linha com vazão máxima de 520 m3/h | un | 5 | 0.3 |  |  | 362.88 | 1814.4 | 11.26% |  |  | 403.74 | 605.61
05.45 | SF-03672 | Exaustor centrífugo em linha com vazão máxima de 865 m3/h | un | 24 | 0.3 |  |  | 876.02 | 21024.48 | 11.26% |  |  | 974.66 | 7017.55
05.46 | SF-03673 | Exaustor centrífugo em linha com vazão máxima de 1350 m3/h | un | 15 | 0.3 |  |  | 1105.02 | 16575.3 | 11.26% |  |  | 1229.45 | 5532.53
05.47 | SF-03674 | Exaustor axial trifásico com vazão máxima 7.800 m3/h | un | 2 | 0.3 |  |  | 1121.24 | 2242.48 | 11.26% |  |  | 1247.49 | 748.49
05.48 | SF-03675 | Ventilador axial 400 mm, 4 polos, monofásico, com grade | un | 2 | 0.3 |  |  | 474.43 | 948.86 | 11.26% |  |  | 527.85 | 316.71
05.49 | SF-03676 | Difusor de ar quadrado 248x248 mm | un | 30 | 0.3 |  |  | 101.61 | 3048.3 | 11.26% |  |  | 113.05 | 1017.45
05.50 | SF-03677 | Difusor de ar quadrado 304x304 mm | un | 30 | 0.3 |  |  | 131.13 | 3933.9 | 11.26% |  |  | 145.9 | 1313.1
05.51 | SF-03678 | Difusor de ar quadrado 360x360 mm | un | 10 | 0.3 |  |  | 174.07 | 1740.7 | 11.26% |  |  | 193.67 | 581.01
05.52 | SF-03679 | Difusor de ar quadrado com caixa pleno AK6 304x304 mm | un | 20 | 0.3 |  |  | 202.62 | 4052.4 | 11.26% |  |  | 225.44 | 1352.64
05.53 | SF-03680 | Difusor de ar quadrado com caixa pleno AK6 360x360 mm | un | 20 | 0.3 |  |  | 271.62 | 5432.4 | 11.26% |  |  | 302.2 | 1813.2
05.54 | SF-03681 | Difusor de ar retangular para insuflamento em uma direção 371x208 mm | un | 10 | 0.3 |  |  | 76.28 | 762.8 | 11.26% |  |  | 84.87 | 254.61
05.55 | SF-03682 | Difusor de ar retangular para insuflamento em duas direções 371x208 mm | un | 15 | 0.3 |  |  | 84.69 | 1270.35 | 11.26% |  |  | 94.23 | 424.04
05.56 | SF-03683 | Difusor de ar retangular para insuflamento em três direções 371x208 mm | un | 10 | 0.3 |  |  | 85.71 | 857.1 | 11.26% |  |  | 95.36 | 286.08
05.57 | SF-03684 | Difusor de ar quadrado para insuflamento em duas direções perpendiculares 376x376 mm | un | 5 | 0.3 |  |  | 141.59 | 707.95 | 11.26% |  |  | 157.53 | 236.3
05.58 | SF-03685 | Difusor de ar retangular para insuflamento em três direções 264x432 mm | un | 10 | 0.3 |  |  | 129.19 | 1291.9 | 11.26% |  |  | 143.74 | 431.22
05.59 | SF-03686 | Difusor de ar retangular para insuflamento em três direções 320x562 mm | un | 10 | 0.3 |  |  | 185.84 | 1858.4 | 11.26% |  |  | 206.77 | 620.31
05.60 | SF-03687 | Grelha para retorno quadrada 225x225 mm | un | 5 | 0.3 |  |  | 111.19 | 555.95 | 11.26% |  |  | 123.71 | 185.57
05.61 | SF-03688 | Grelha para retorno retangular 425x225 mm | un | 30 | 0.3 |  |  | 34.27 | 1028.1 | 11.26% |  |  | 38.13 | 343.17
05.62 | SF-03689 | Grelha para retorno retangular 525x325 mm | un | 10 | 0.3 |  |  | 50.64 | 506.4 | 11.26% |  |  | 56.34 | 169.02
05.63 | SF-03690 | Grelha para retorno retangular 325x125 mm | un | 5 | 0.3 |  |  | 68.73 | 343.65 | 11.26% |  |  | 76.47 | 114.71
05.64 | SF-03691 | Grelha para retorno para portas, divisórias e paredes 525x325 mm | un | 10 | 0.3 |  |  | 152.95 | 1529.5 | 11.26% |  |  | 170.17 | 510.51
05.65 | SF-03692 | Grelha para retorno para portas, divisórias e paredes 1225x525 mm | un | 5 | 0.3 |  |  | 742.2 | 3711 | 11.26% |  |  | 825.77 | 1238.66
05.66 | SF-03693 | Placa eletrônica Trane Starter Module 6400-1122-04 X13650741-12 | un | 1 | 0.3 |  |  | 1485.56 | 1485.56 | 11.26% |  |  | 1652.83 | 495.85
05.67 | SF-03694 | Placa eletrônica Trane UCP3 Dual Binary Input 6400-1104-03 X13650728-05 | un | 1 | 0.3 |  |  | 1739.15 | 1739.15 | 11.26% |  |  | 1934.98 | 580.49
05.68 | SF-03695 | Placa eletrônica Trane UCP3 Quad Relay Output 6400-1126-03 X13650806-04 | un | 1 | 0.3 |  |  | 7698.6 | 7698.6 | 11.26% |  |  | 8565.46 | 2569.64
05.69 | SF-03696 | Placa eletrônica Trane UCP3 Triple Winding Temp Input X13650921-03 | un | 1 | 0.3 |  |  | 1624.67 | 1624.67 | 11.26% |  |  | 1807.61 | 542.28
05.70 | SF-03697 | Módulo Trane de Interface TCI-4 - COMM4 Trane MOD01394 | un | 1 | 0.3 |  |  | 2922.01 | 2922.01 | 11.26% |  |  | 3251.03 | 975.31
05.71 | SF-03698 | Módulo Trane COMM 4 Interface X13650844-04 | un | 1 | 0.3 |  |  | 4004.16 | 4004.16 | 11.26% |  |  | 4455.03 | 1336.51
05.72 | SF-03699 | Módulo supervisório e de interface IHM Trane Dynaview, Part nº MOD02092 | un | 1 | 0.3 |  |  | 16088.17 | 16088.17 | 11.26% |  |  | 17899.7 | 5369.91
05.73 | SF-03700 | Tela touch screen Trane 4,756" para MOD02092, Part nº SRN01001 | un | 2 | 0.3 |  |  | 993.65 | 1987.3 | 11.26% |  |  | 1105.53 | 663.32
05.74 | SF-03701 | Placa eletrônica de suprimento de força para placas Trane UCP3, X13650737-07 | un | 1 | 0.3 |  |  | 2714.16 | 2714.16 | 11.26% |  |  | 3019.77 | 905.93
05.75 | SF-03702 | Placa eletrônica de suprimento de força para TRANE CVGF1000, Part nº PWR00155 | un | 3 | 0.3 |  |  | 3254.06 | 9762.18 | 11.26% |  |  | 3620.47 | 3258.42
05.76 | SF-03703 | Módulo Trane Main Card para chillers Trane modelo CGAD040-4T série BR1198C0007 e Trane modelo CGAD060-4T série BR0999C0001 | un | 1 | 0.3 |  |  | 8909.81 | 8909.81 | 11.26% |  |  | 9913.05 | 2973.92
05.77 | SF-03704 | Módulo Trane Auxiliary Card para chillers Trane modelo CGAD040-4T série BR1198C0007 e Trane modelo CGAD060-4T série BR0999C0001 | un | 1 | 0.3 |  |  | 8204.71 | 8204.71 | 11.26% |  |  | 9128.56 | 2738.57
05.78 | SF-03707 | Placa eletrônica de suprimento de força para placas eletrônicas Trane para chillers Trane modelo CGAD040-4T série BR1198C0007 e Trane modelo CGAD060-4T série BR0999C0001 | un | 1 | 0.3 |  |  | 3207.33 | 3207.33 | 11.26% |  |  | 3568.48 | 1070.54
05.79 | SF-03708 | Módulo Trane CPM – Unit Regulation modelo MOD01424 para chiller Trane RTAA | un | 1 | 0.3 |  |  | 3556.8 | 3556.8 | 11.26% |  |  | 3957.3 | 1187.19
05.80 | SF-03709 | Módulo Trane MSCP – Compressor Regulation modelo MOD01425 para chiller Trane RTAA | un | 2 | 0.3 |  |  | 4696.33 | 9392.66 | 11.26% |  |  | 5225.14 | 3135.08
05.81 | SF-03710 | Módulo Trane EXV – Eletronic Expansion Valve Regulation modelo MOD01562 para chiller Trane RTAA | un | 3 | 0.3 |  |  | 10996.87 | 32990.61 | 11.26% |  |  | 12235.12 | 11011.61
05.82 | SF-03711 | Módulo Trane CSR – External Communication Link and Chiller Water Reset modelo MOD01422 para chiller Trane RTAA | un | 2 | 0.3 |  |  | 3126.6 | 6253.2 | 11.26% |  |  | 3478.66 | 2087.2
05.83 | SF-03712 | Placa eletrônica de suprimento de força para placas eletrônicas Trane para chiller Trane RTAA | un | 1 | 0.3 |  |  | 4521.04 | 4521.04 | 11.26% |  |  | 5030.11 | 1509.03
05.84 | SF-03713 | Módulo Trane de Interface Adaptive Control MOD00942 | un | 1 | 0.3 |  |  | 9660.74 | 9660.74 | 11.26% |  |  | 10748.54 | 3224.56
05.85 | SF-03714 | Módulo supervisório e de Interface IHM – Carrier Pro-dialog Plus com Placa Carrier Sinoptico A2 | un | 2 | 0.3 |  |  | 2608.86 | 5217.72 | 11.26% |  |  | 2902.62 | 1741.57
05.86 | SF-03715 | Placa Carrier PD4 | un | 1 | 0.3 |  |  | 3588.75 | 3588.75 | 11.26% |  |  | 3992.84 | 1197.85
05.87 | SF-03716 | Placa Carrier EXV | un | 1 | 0.3 |  |  | 2685.67 | 2685.67 | 11.26% |  |  | 2988.08 | 896.42
05.88 | SF-03717 | Placa de Supervisão e Comunicação Carrier CLOCK/CCN | un | 1 | 0.3 |  |  | 1105.22 | 1105.22 | 11.26% |  |  | 1229.67 | 368.9
05.89 | SF-03718 | Placa Carrier 4xDO do ventilador | un | 1 | 0.3 |  |  | 4211.71 | 4211.71 | 11.26% |  |  | 4685.95 | 1405.79
05.90 | SF-03719 | Placa Eletrônica de Supervisão Carrier NRCP/NRCP2 | un | 6 | 0.3 |  |  | 2955.91 | 17735.46 | 11.26% |  |  | 3288.75 | 5919.75
05.91 | SF-03720 | Placa Carrier SCPM de proteção do compressor | un | 1 | 0.3 |  |  | 3732.15 | 3732.15 | 11.26% |  |  | 4152.39 | 1245.72
05.92 | SF-03722 | Placa eletrônica de suprimento de força para placas eletrônicas Carrier do chiller 30GX | un | 1 | 0.3 |  |  | 382.22 | 382.22 | 11.26% |  |  | 425.26 | 127.58
05.93 | SF-03723 | Placa eletrônica de suprimento de força para placas eletrônicas Carrier do chiller 30GS | un | 1 | 0.3 |  |  | 382.22 | 382.22 | 11.26% |  |  | 425.26 | 127.58
05.94 | SF-03724 | Placa Eletrônica York Microprocessor Board do chiller York YEAZ | un | 1 | 0.3 |  |  | 7746.39 | 7746.39 | 11.26% |  |  | 8618.63 | 2585.59
05.95 | SF-03725 | Placa Eletrônica York Relay Output Board do chiller York YEAZ | un | 1 | 0.3 |  |  | 4429.95 | 4429.95 | 11.26% |  |  | 4928.76 | 1478.63
05.96 | SF-03726 | Placa eletrônica York Power Supply Board do chiller York YEAZ | un | 1 | 0.3 |  |  | 5294.83 | 5294.83 | 11.26% |  |  | 5891.03 | 1767.31
05.97 | SF-03727 | Chave de fluxo “flow switch” para rede de água gelada ou condensada | un | 20 | 0.3 |  |  | 142.5 | 2850 | 11.26% |  |  | 158.55 | 951.3
05.98 | SF-03728 | Sensor de temperatura 3000Ω (termistor) para água, Part nº York 025 29964 000 ou 025 52739 000 | un | 5 | 0.3 |  |  | 437.35 | 2186.75 | 11.26% |  |  | 486.6 | 729.9
05.99 | SF-03729 | Sensor de temperatura para água modelo Carrier HH79NZ047 | un | 5 | 0.3 |  |  | 1178.96 | 5894.8 | 11.26% |  |  | 1311.71 | 1967.57
05.100 | SF-03730 | Sensor de temperatura para módulo Trane Dynaview, Part nº SEN02133 | un | 15 | 0.3 |  |  | 1156.74 | 17351.1 | 11.26% |  |  | 1286.99 | 5791.46
05.101 | SF-03731 | Sensor de água gelada modelo Trane X1354070103 para chiller centrífugo | un | 9 | 0.3 |  |  | 646.22 | 5815.98 | 11.26% |  |  | 718.98 | 1941.25
05.102 | SF-03732 | Sensor de água gelada para chiller modelo Trane X13540555002 (SEN0006E) | un | 9 | 0.3 |  |  | 738.41 | 6645.69 | 11.26% |  |  | 821.55 | 2218.19
05.103 | SF-03733 | Sensor de temperatura (termistor) modelo Trane SEN00306 para chiller Trane RTAA | un | 18 | 0.3 |  |  | 3579.47 | 64430.46 | 11.26% |  |  | 3982.52 | 21505.61
05.104 | SF-03734 | Sensor de temperatura de condensação modelo Trane SEN00296 para chiller Trane RTAA | un | 9 | 0.3 |  |  | 2879.2 | 25912.8 | 11.26% |  |  | 3203.4 | 8649.18
05.105 | SF-03735 | Sensor de temperatura de evaporação modelo Trane SEN00951 para chiller Trane RTAA | un | 36 | 0.3 |  |  | 4782.98 | 172187.28 | 11.26% |  |  | 5321.54 | 57472.63
05.106 | SF-03736 | Sensor termistor para água para chiller | un | 12 | 0.3 |  |  | 467.53 | 5610.36 | 11.26% |  |  | 520.17 | 1872.61
05.107 | SF-03737 | Sensor de temperatura de óleo modelo Trane SEN00204 para chiller Trane RTAA | un | 18 | 0.3 |  |  | 280.12 | 5042.16 | 11.26% |  |  | 311.66 | 1682.96
05.108 | SF-03738 | Sensor transdutor de pressão, lado baixa pressão, modelo Carrier OP--12DA-040, para chiller Carrier | un | 15 | 0.3 |  |  | 577.53 | 8662.95 | 11.26% |  |  | 642.56 | 2891.52
05.109 | SF-03739 | Sensor transdutor de pressão, lado alta pressão, modelo Carrier OP--12DA-039, para chiller Carrier | un | 15 | 0.3 |  |  | 590.74 | 8861.1 | 11.26% |  |  | 657.26 | 2957.67
05.110 | SF-03740 | Transdutor de alta pressão modelo Trane SWT02242 (X1321021001) | un | 15 | 0.3 |  |  | 228.82 | 3432.3 | 11.26% |  |  | 254.59 | 1145.66
05.111 | SF-03741 | Transdutor de pressão eletrônico de alta | un | 15 | 0.3 |  |  | 1181.64 | 17724.6 | 11.26% |  |  | 1314.69 | 5916.11
05.112 | SF-03742 | Transdutor de pressão eletrônico de baixa | un | 15 | 0.3 |  |  | 1199.16 | 17987.4 | 11.26% |  |  | 1334.19 | 6003.86
05.113 | SF-03743 | Pressostato cartucho/rabicho de alta | un | 15 | 0.3 |  |  | 126.69 | 1900.35 | 11.26% |  |  | 140.96 | 634.32
05.114 | SF-03744 | Pressostato cartucho/rabicho de baixa | un | 15 | 0.3 |  |  | 107.3 | 1609.5 | 11.26% |  |  | 119.38 | 537.21
05.115 | SF-03745 | Pressostato de baixa pressão modelo Trane SWT02565 para chiller Trane RTAA | un | 9 | 0.3 |  |  | 187.3 | 1685.7 | 11.26% |  |  | 208.39 | 562.65
05.116 | SF-03746 | Chave de nível de óleo modelo Carrier HR-12BA-011-ee | un | 4 | 0.3 |  |  | 2150.43 | 8601.72 | 11.26% |  |  | 2392.57 | 2871.08
05.117 | SF-03747 | Filtro de óleo Modelo Trane FLR01917 para chiller centrífugo Trane CVGF1000 | un | 9 | 0.3 |  |  | 867.32 | 7805.88 | 11.26% |  |  | 964.98 | 2605.45
05.118 | SF-03748 | Elemento filtrante de óleo Modelo Trane FLR08720 para chiller centrífugo Trane CVGF1000 | un | 9 | 0.3 |  |  | 2187.54 | 19687.86 | 11.26% |  |  | 2433.86 | 6571.42
05.119 | SF-03749 | Filtro de óleo para chiller a ar Carrier 30GXE227.386S com capacidade de 213,3 TR | un | 18 | 0.3 |  |  | 1476.31 | 26573.58 | 11.26% |  |  | 1642.54 | 8869.72
05.120 | SF-03750 | Elemento filtrante de óleo Modelo Carrier 06NA660028 para chiller a ar Carrier 30GXE227.386S com capacidade de 213,3 TR | un | 18 | 0.3 |  |  | 1566.32 | 28193.76 | 11.26% |  |  | 1742.69 | 9410.53
05.121 | SF-03751 | Filtro de óleo Modelo Trane FLR01353 para chiller a ar Trane RTAA100DYB1AA0002 com capacidade de 100 TR | un | 18 | 0.3 |  |  | 1315.07 | 23671.26 | 11.26% |  |  | 1463.15 | 7901.01
05.122 | SF-03752 | Filtro de óleo para chiller a ar Carrier 30GSP080386S com capacidade de 80 TR | un | 36 | 0.3 |  |  | 2059.86 | 74154.96 | 11.26% |  |  | 2291.8 | 24751.44
05.123 | SF-03753 | Filtro de óleo para chiller a ar Trane CGAD060-HT(4T) com capacidade de 60 TR | un | 12 | 0.3 |  |  | 89.48 | 1073.76 | 11.26% |  |  | 99.56 | 358.42
05.124 | SF-03754 | Filtro de óleo para chiller a ar York YEAZ33BP3-46PA com capacidade de 50 TR | un | 6 | 0.3 |  |  | 2948.69 | 17692.14 | 11.26% |  |  | 3280.71 | 5905.28
05.125 | SF-03755 | Filtro de óleo para chiller a ar Trane CGAD040-HT com capacidade de 40 TR | un | 12 | 0.3 |  |  | 97 | 1164 | 11.26% |  |  | 107.92 | 388.51
05.126 | SF-03756 | Filtro secador para linhas de refrigerante de chiller | un | 160 | 0.3 |  |  | 540.23 | 86436.8 | 11.26% |  |  | 601.06 | 28850.88
05.127 | SF-03757 | Núcleo para filtro secador para linhas de refrigerante de chiller com sistema HCFC | un | 100 | 0.3 |  |  | 77.67 | 7767 | 11.26% |  |  | 86.42 | 2592.6
05.128 | SF-03758 | Núcleo para filtro secador para linhas de refrigerante de chiller com sistema HFC | un | 60 | 0.3 |  |  | 113.09 | 6785.4 | 11.26% |  |  | 125.82 | 2264.76
05.129 | SF-03759 | Separador de óleo para chiller a ar Trane RTAA100DYB1AA0002 com capacidade de 100 TR | un | 3 | 0.3 |  |  | 3703.11 | 11109.33 | 11.26% |  |  | 4120.08 | 3708.07
05.130 | SF-03760 | Válvula de Expansão EXV modelo Trane VAL08030 para chiller Trane RTAA | un | 6 | 0.3 |  |  | 4626.19 | 27757.14 | 11.26% |  |  | 5147.1 | 9264.78
05.131 | SF-03761 | Válvula de Expansão EXV para chiller a ar Carrier 30GXE227.386S com capacidade de 213,3 TR | un | 4 | 0.3 |  |  | 14563.77 | 58255.08 | 11.26% |  |  | 16203.65 | 19444.38
05.132 | SF-03762 | Bobina de solenoide 10 W, 60 Hz, tensão de alimentação 24 V / 110 V / 220 V | un | 15 | 0.3 |  |  | 140.16 | 2102.4 | 11.26% |  |  | 155.94 | 701.73
05.133 | SF-03763 | Bobina de solenoide modelo Trane COL04723 ou equivalente para chiller Trane RTAA | un | 6 | 0.3 |  |  | 606.29 | 3637.74 | 11.26% |  |  | 674.56 | 1214.21
05.134 | SF-03764 | Válvula solenoide modelo Trane VAL02843 ou equivalente para chiller Trane RTAA | un | 6 | 0.3 |  |  | 1083.85 | 6503.1 | 11.26% |  |  | 1205.89 | 2170.6
05.135 | SF-03765 | Manômetro conexão 1/2" NPT ou 1/2" BSP, diâmetro 100 mm, classe B de exatidão ou superior | un | 10 | 0.3 |  |  | 351.18 | 3511.8 | 11.26% |  |  | 390.72 | 1172.16
05.136 | SF-03766 | Manovacuômetro conexão 1/2" NPT ou 1/2" BSP, diâmetro 100 mm, classe B de exatidão ou superior | un | 5 | 0.3 |  |  | 190.18 | 950.9 | 11.26% |  |  | 211.59 | 317.39
05.137 | SF-03767 | Termômetro Capela conexão 1/2" NPT ou 1/2" BSP, Escala 0 a 50°C, Líquido Vermelho, Haste Reta 50 mm | un | 10 | 0.3 |  |  | 183.81 | 1838.1 | 11.26% |  |  | 204.51 | 613.53
05.138 | SF-03768 | Resistência de aquecimento de Carter modelo Trane ELM01936 para chiller centrífugo Trane modelo CVGF1000DL0C64115101B2B1C2C49010400E3NN0B00T0 série G08C00202 | un | 12 | 0.3 |  |  | 1744.41 | 20932.92 | 11.26% |  |  | 1940.83 | 6986.99
05.139 | SF-03769 | Junta de expansão de borracha EPDM, diâmetro nominal de 1 1/2" | un | 2 | 0.3 |  |  | 330.94 | 661.88 | 11.26% |  |  | 368.2 | 220.92
05.140 | SF-03770 | Junta de expansão de borracha EPDM, diâmetro nominal de 2" | un | 2 | 0.3 |  |  | 370.07 | 740.14 | 11.26% |  |  | 411.74 | 247.04
05.141 | SF-03771 | Junta de expansão de borracha EPDM, diâmetro nominal de 2 1/2" | un | 2 | 0.3 |  |  | 448.2 | 896.4 | 11.26% |  |  | 498.67 | 299.2
05.142 | SF-03772 | Junta de expansão de borracha EPDM, diâmetro nominal de 3" | un | 2 | 0.3 |  |  | 512.15 | 1024.3 | 11.26% |  |  | 569.82 | 341.89
05.143 | SF-03773 | Junta de expansão de borracha EPDM, diâmetro nominal de 4" | un | 2 | 0.3 |  |  | 682.93 | 1365.86 | 11.26% |  |  | 759.83 | 455.9
05.144 | SF-03774 | Junta de expansão de borracha EPDM, diâmetro nominal de 5" | un | 2 | 0.3 |  |  | 866.93 | 1733.86 | 11.26% |  |  | 964.55 | 578.73
05.145 | SF-03775 | Junta de expansão de borracha EPDM, diâmetro nominal de 6" | un | 2 | 0.3 |  |  | 1038.78 | 2077.56 | 11.26% |  |  | 1155.75 | 693.45
05.146 | SF-03776 | Junta de expansão de borracha EPDM, diâmetro nominal de 8" | un | 2 | 0.3 |  |  | 1645.39 | 3290.78 | 11.26% |  |  | 1830.66 | 1098.4
05.147 | SF-03777 | Junta de expansão de borracha EPDM, diâmetro nominal de 10" | un | 2 | 0.3 |  |  | 2746.98 | 5493.96 | 11.26% |  |  | 3056.29 | 1833.77
05.148 | SF-03778 | Junta de expansão de borracha EPDM, diâmetro nominal de 12" | un | 2 | 0.3 |  |  | 3733.28 | 7466.56 | 11.26% |  |  | 4153.65 | 2492.19
05.149 | SF-03779 | Atuador de Damper para controle do tipo proporcional com 10 Nm de força | un | 3 | 0.3 |  |  | 922.52 | 2767.56 | 11.26% |  |  | 1026.4 | 923.76
05.150 | SF-03780 | Atuador de Damper convencional (Non Fail-Safe) para controle do tipo ON/OFF e Floating com 20Nm de força | un | 3 | 0.3 |  |  | 865.33 | 2595.99 | 11.26% |  |  | 962.77 | 866.49
05.151 | SF-03781 | Soft starter Cutler-Hammer S811V72N3S ou equivalente, para chiller centrífugo Trane modelo CVGF1000DL0C64115101B2B1C2C49010400E3NN0B00T0 série G08C00202 | un | 2 | 0.3 |  |  | 30027.38 | 60054.76 | 11.26% |  |  | 33408.46 | 20045.08
05.152 | SF-03782 | Conjunto de tampas (2) para condensadora de chiller centrífugo Trane modelo CVGF1000DL0C64115101B2B1C2C49010400E3NN0B00T0 série G08C00202 | cj | 3 | 0.3 |  |  | 6158.05 | 18474.15 | 11.26% |  |  | 6851.45 | 6166.31
05.153 | SF-03783 | Hélice para chiller a ar | un | 12 | 0.3 |  |  | 1890.23 | 22682.76 | 11.26% |  |  | 2103.07 | 7571.05
05.154 | SF-03784 | Motobomba centrífuga monoestágio de eixo horizontal em sistema monobloco 12,5 CV, trifásica, motor 4 polos | cj | 3 | 0.3 |  |  | 12555.58 | 37666.74 | 11.26% |  |  | 13969.34 | 12572.41
05.155 | SF-03785 | Motobomba centrífuga monoestágio de eixo horizontal em sistema monobloco 5 CV, trifásica, motor 4 polos | cj | 3 | 0.3 |  |  | 6876.38 | 20629.14 | 11.26% |  |  | 7650.66 | 6885.59
05.156 | SF-03786 | Motobomba centrífuga monoestágio de eixo horizontal 12,5 CV, trifásica, motor 4 polos | cj | 1 | 0.3 |  |  | 16614.18 | 16614.18 | 11.26% |  |  | 18484.94 | 5545.48
05.157 | SF-03787 | Motobomba centrífuga monoestágio de eixo horizontal 40 CV, trifásica, motor 4 polos | cj | 1 | 0.3 |  |  | 35995.84 | 35995.84 | 11.26% |  |  | 40048.97 | 12014.69
05.158 | SF-03788 | Motobomba centrífuga monoestágio de eixo horizontal 60 CV, trifásica, motor 4 polos | cj | 1 | 0.3 |  |  | 53015.7 | 53015.7 | 11.26% |  |  | 58985.27 | 17695.58
05.159 | SF-03789 | Motobomba centrífuga monoestágio de eixo horizontal 100 CV, trifásica, motor 4 polos | cj | 1 | 0.3 |  |  | 68635.69 | 68635.69 | 11.26% |  |  | 76364.07 | 22909.22
05.160 | SF-03790 | Motobomba centrífuga monoestágio de eixo horizontal 200 CV, trifásica, motor 4 polos | cj | 1 | 0.3 |  |  | 130922.62 | 130922.62 | 11.26% |  |  | 145664.51 | 43699.35
05.161 | SF-03791 | Motobomba centrífuga monoestágio de eixo horizontal 60 CV, trifásica, motor 6 polos | cj | 1 | 0.3 |  |  | 70533.51 | 70533.51 | 11.26% |  |  | 78475.58 | 23542.67
05.162 | SF-03792 | Motobomba centrífuga monoestágio de eixo horizontal 7,5 CV, trifásica, motor 4 polos | cj | 1 | 0.3 |  |  | 13476.42 | 13476.42 | 11.26% |  |  | 14993.86 | 4498.16
05.163 | SF-03793 | Motobomba centrífuga monoestágio de eixo horizontal 5 CV, trifásica, motor 4 polos | cj | 1 | 0.3 |  |  | 12044.58 | 12044.58 | 11.26% |  |  | 13400.8 | 4020.24
05.164 | SF-03794 | Ar-condicionado do tipo janela com capacidade nominal mínima de 10.000 BTU/h | un | 24 | 0.3 |  |  | 1604.47 | 38507.28 | 11.26% |  |  | 1785.13 | 12852.94
05.165 | SF-03795 | Ar-condicionado do tipo janela com capacidade nominal mínima de 18.000 BTU/h | un | 24 | 0.3 |  |  | 2564.91 | 61557.84 | 11.26% |  |  | 2853.72 | 20546.78
05.166 | SF-03796 | Ar-condicionado do tipo janela com capacidade nominal mínima de 27.000 BTU/h | un | 6 | 0.3 |  |  | 3313.92 | 19883.52 | 11.26% |  |  | 3687.07 | 6636.73
05.167 | SF-03797 | Ar-condicionado do tipo split hi-wall inverter com capacidade nominal mínima de 12.000 BTU/h | un | 40 | 0.3 |  |  | 2046.36 | 81854.4 | 11.26% |  |  | 2276.78 | 27321.36
05.168 | SF-03798 | Ar-condicionado do tipo split hi-wall inverter com capacidade nominal mínima de 18.000 BTU/h | un | 30 | 0.3 |  |  | 3434.66 | 103039.8 | 11.26% |  |  | 3821.4 | 34392.6
05.169 | SF-03799 | Ar-condicionado do tipo split hi-wall inverter com capacidade nominal mínima de 22.000 BTU/h | un | 60 | 0.3 |  |  | 3463.99 | 207839.4 | 11.26% |  |  | 3854.04 | 69372.72
05.170 | SF-03800 | Ar-condicionado do tipo split dutado com capacidade nominal mínima de 24.000 BTU/h | un | 60 | 0.3 |  |  | 3346.49 | 200789.4 | 11.26% |  |  | 3723.3 | 67019.4
05.171 | SF-03801 | Ar-condicionado do tipo split dutado com capacidade nominal mínima de 58.000 BTU/h | un | 5 | 0.3 |  |  | 9572.27 | 47861.35 | 11.26% |  |  | 10650.11 | 15975.17
05.172 | SF-03802 | Ar-condicionado do tipo split dutado inverter com capacidade nominal mínima de 30.000 BTU/h | un | 15 | 0.3 |  |  | 12110.9 | 181663.5 | 11.26% |  |  | 13474.59 | 60635.66
05.173 | SF-03803 | Ar-condicionado do tipo split piso-teto inverter com capacidade nominal mínima de 30.000BTU/h | un | 10 | 0.3 |  |  | 9200 | 92000 | 11.26% |  |  | 10235.92 | 30707.76
05.174 | SF-03804 | Ar-condicionado do tipo split piso-teto inverter com capacidade nominal entre 35.000BTU/h (inclusive) e 46.000BTU/h (inclusive) | un | 30 | 0.3 |  |  | 9192.31 | 275769.3 | 11.26% |  |  | 10227.36 | 92046.24
05.175 | SF-03805 | Ar-condicionado do tipo split piso-teto inverter com capacidade nominal mínima de 54.000BTU/h | un | 10 | 0.3 |  |  | 10954.46 | 109544.6 | 11.26% |  |  | 12187.93 | 36563.79
05.176 | SF-03806 | Ar-condicionado do tipo fancolete hidrônico hi-wall com capacidade nominal mínima de 1,3 TR | un | 18 | 0.3 |  |  | 2321.32 | 41783.76 | 11.26% |  |  | 2582.7 | 13946.58
05.177 | SF-03807 | Ar-condicionado do tipo fancolete hidrônico dutado com capacidade nominal mínima de 0,58 TR | un | 1 | 0.3 |  |  | 1160.88 | 1160.88 | 11.26% |  |  | 1291.6 | 387.48
05.178 | SF-03808 | Ar-condicionado do tipo fancolete hidrônico dutado com capacidade nominal mínima de 1,2 TR | un | 5 | 0.3 |  |  | 1524.28 | 7621.4 | 11.26% |  |  | 1695.91 | 2543.87
05.179 | SF-03809 | Ar-condicionado do tipo fancolete hidrônico dutado com capacidade nominal mínima de 1,5 TR | un | 5 | 0.3 |  |  | 2021.2 | 10106 | 11.26% |  |  | 2248.79 | 3373.19
05.180 | SF-03810 | Ar-condicionado do tipo fancolete hidrônico dutado com capacidade nominal mínima de 2,3 TR | un | 5 | 0.3 |  |  | 3742.59 | 18712.95 | 11.26% |  |  | 4164.01 | 6246.02
05.181 | SF-03811 | Ar-condicionado do tipo fancolete hidrônico dutado com capacidade nominal mínima de 2,5 TR | un | 60 | 0.3 |  |  | 2892.86 | 173571.6 | 11.26% |  |  | 3218.6 | 57934.8
05.182 | SF-03812 | Ar-condicionado do tipo fancolete hidrônico dutado com capacidade nominal mínima de 4,5 TR | un | 8 | 0.3 |  |  | 2711.63 | 21693.04 | 11.26% |  |  | 3016.96 | 7240.7
05.183 | SF-03813 | Ar-condicionado do tipo fancolete hidrônico cassete com capacidade nominal mínima de 2,6 TR | un | 24 | 0.3 |  |  | 3423.03 | 82152.72 | 11.26% |  |  | 3808.46 | 27420.91
05.184 | SF-03814 | Ar-condicionado do tipo fancolete hidrônico piso-teto com capacidade nominal entre 12.000BTU/h (inclusive) e 20.000BTU/h (inclusive) | un | 10 | 0.3 |  |  | 4451.84 | 44518.4 | 11.26% |  |  | 4953.12 | 14859.36
05.185 | SF-03815 | Ar-condicionado do tipo fancolete hidrônico piso-teto com capacidade nominal entre 24.000BTU/h (inclusive) e 30.000BTU/h (inclusive) | un | 10 | 0.3 |  |  | 4481.39 | 44813.9 | 11.26% |  |  | 4985.99 | 14957.97
05.186 | SF-03816 | Ar-condicionado do tipo fancolete hidrônico piso-teto com capacidade nominal entre 36.000BTU/h (inclusive) e 44.000BTU/h (inclusive) | un | 10 | 0.3 |  |  | 6202.55 | 62025.5 | 11.26% |  |  | 6900.96 | 20702.88
05.187 | SF-03817 | Ar-condicionado do tipo fancolete hidrônico piso-teto com capacidade nominal entre 48.000BTU/h (inclusive) e 55.000BTU/h (inclusive) | un | 10 | 0.3 |  |  | 7657.49 | 76574.9 | 11.26% |  |  | 8519.72 | 25559.16
05.188 | SF-03818 | Ar-condicionado do tipo self-contained wall-mounted modelo Carrier 50BWF36 | un | 2 | 0.3 |  |  | 28127.06 | 56254.12 | 11.26% |  |  | 31294.17 | 18776.5
05.189 | SF-03819 | Controle remoto para fancolete/split, com ou sem fio | un | 80 | 0.3 |  |  | 23.59 | 1887.2 | 11.26% |  |  | 26.25 | 630
05.190 | SF-03820 | Motor elétrico com eixo duplo, potência de 1/40 a 1/2 CV | un | 60 | 0.3 |  |  | 896.43 | 53785.8 | 11.26% |  |  | 997.37 | 17952.66
05.191 | SF-03821 | Motor elétrico com eixo simples, potência de 1/40 a 1/2 CV | un | 62 | 0.3 |  |  | 702.37 | 43546.94 | 11.26% |  |  | 781.46 | 14535.16
05.192 | SF-03822 | Placa eletrônica de controle de equipamento split monofásico | un | 90 | 0.3 |  |  | 305 | 27450 | 11.26% |  |  | 339.34 | 9162.18
05.193 | SF-03823 | Placa eletrônica de controle de equipamento fancolete monofásico | un | 12 | 0.3 |  |  | 499.99 | 5999.88 | 11.26% |  |  | 556.29 | 2002.64
05.194 | SF-03824 | Placa eletrônica de controle de equipamento split trifásico | un | 18 | 0.3 |  |  | 305 | 5490 | 11.26% |  |  | 339.34 | 1832.44
05.195 | SF-03825 | Placa eletrônica de controle de equipamento split monofásico com compressor inverter | un | 90 | 0.3 |  |  | 274.47 | 24702.3 | 11.26% |  |  | 305.38 | 8245.26
05.196 | SF-03826 | Bomba para condensado de ar-condicionado para instalação oculta | un | 20 | 0.3 |  |  | 527.09 | 10541.8 | 11.26% |  |  | 586.44 | 3518.64
05.197 | SF-03827 | Bomba de condensado para aparelho tipo cassete | un | 15 | 0.3 |  |  | 292.87 | 4393.05 | 11.26% |  |  | 325.85 | 1466.33
05.198 | SF-03828 | Filtro secador para aparelhos de capacidade de refrigeração de 2,5 TR (inclusive) até 5 TR (inclusive) | un | 60 | 0.3 |  |  | 49.23 | 2953.8 | 11.26% |  |  | 54.77 | 985.86
05.199 | SF-03829 | Filtro secador para aparelhos de capacidade de refrigeração de 5 TR (exclusive) até 7,5 TR (inclusive) | un | 15 | 0.3 |  |  | 67.56 | 1013.4 | 11.26% |  |  | 75.17 | 338.27
05.200 | SF-03830 | Filtro secador para aparelhos de capacidade de refrigeração de 7,5 TR (exclusive) até 10 TR (inclusive) | un | 15 | 0.3 |  |  | 64.22 | 963.3 | 11.26% |  |  | 71.45 | 321.53
05.201 | SF-03831 | Filtro secador para aparelhos de capacidade de refrigeração de 10 TR (exclusive) até 12,5 TR (inclusive) | un | 5 | 0.3 |  |  | 56.47 | 282.35 | 11.26% |  |  | 62.83 | 94.25
05.202 | SF-03832 | Filtro secador para aparelhos de capacidade de refrigeração de 12,5 TR (exclusive) até 15 TR (inclusive) | un | 5 | 0.3 |  |  | 136.56 | 682.8 | 11.26% |  |  | 151.94 | 227.91
05.203 | SF-03833 | Filtro secador para aparelhos de capacidade de refrigeração de 15 TR (exclusive) até 17,5 TR (inclusive) | un | 5 | 0.3 |  |  | 142.61 | 713.05 | 11.26% |  |  | 158.67 | 238.01
05.204 | SF-03834 | Filtro secador para aparelhos de capacidade de refrigeração de 17,5 TR (exclusive) até 20 TR (inclusive) | un | 5 | 0.3 |  |  | 129.26 | 646.3 | 11.26% |  |  | 143.81 | 215.72
05.205 | SF-03835 | Filtro secador para aparelhos de capacidade de refrigeração de 20 TR (exclusive) até 25 TR (inclusive) | un | 5 | 0.3 |  |  | 235.83 | 1179.15 | 11.26% |  |  | 262.38 | 393.57
05.206 | SF-03836 | Filtro secador para aparelhos de capacidade de refrigeração de 25 TR (exclusive) até 30 TR (inclusive) | un | 5 | 0.3 |  |  | 229.63 | 1148.15 | 11.26% |  |  | 255.49 | 383.24
05.207 | SF-03837 | Suporte para unidade evaporadora de aparelho split ou fancolete | un | 90 | 0.3 |  |  | 65.47 | 5892.3 | 11.26% |  |  | 72.84 | 1966.68
05.208 | SF-03838 | Suporte para unidade condensadora de aparelho split | un | 90 | 0.3 |  |  | 75.89 | 6830.1 | 11.26% |  |  | 84.44 | 2279.88
05.209 | SF-03839 | Amortecedor de borracha (coxim) aparafusável para unidade condensadora de aparelho split | un | 240 | 0.3 |  |  | 26.65 | 6396 | 11.26% |  |  | 29.65 | 2134.8
05.210 | SF-03840 | Amortecedor de borracha (coxim) aparafusável para fan-coil ou self-contained, com carga máxima suportada por amortecedor de 150 kg | un | 120 | 0.3 |  |  | 44.91 | 5389.2 | 11.26% |  |  | 49.97 | 1798.92
05.211 | SF-03841 | Amortecedor de borracha (coxim) aparafusável para fan-coil ou self-contained, com carga máxima suportada por amortecedor de 240 kg | un | 120 | 0.3 |  |  | 57.18 | 6861.6 | 11.26% |  |  | 63.62 | 2290.32
05.212 | SF-03842 | Placa de PVC de espessura 10mm, dimensões: 0,6 x 1,2 m, cor branca | un | 120 | 0.3 |  |  | 27.16 | 3259.2 | 11.26% |  |  | 30.22 | 1087.92
05.213 | SF-03843 | Fita PVC 100 mm para acabamento em refrigeração | m | 15000 | 0.3 |  |  | 0.35 | 5250 | 11.26% |  |  | 0.39 | 1755
05.214 | SF-03844 | Fita aluminizada para refrigeração 48 mm | m | 15000 | 0.3 |  |  | 0.11 | 1650 | 11.26% |  |  | 0.12 | 540
05.215 | SF-03845 | Mangueira emborrachada 3/4" para uso para condução de água gelada sob pressão (SAE 100 R1) | m | 120 | 0.3 |  |  | 25.33 | 3039.6 | 11.26% |  |  | 28.18 | 1014.48
05.216 | SF-03846 | Válvula de controle 3 vias, controle on/off, 3/4", acompanhada de atuador desacoplável compatível | cj | 6 | 0.3 |  |  | 509.47 | 3056.82 | 11.26% |  |  | 566.84 | 1020.31
05.217 | SF-03847 | Válvula de controle 3 vias, controle proporcional, 1", acompanhada de atuador desacoplável compatível | cj | 6 | 0.3 |  |  | 1221.87 | 7331.22 | 11.26% |  |  | 1359.45 | 2447.01
05.218 | SF-03848 | Válvula de controle 3 vias, controle proporcional, 1 1/4", acompanhada de atuador desacoplável compatível | cj | 6 | 0.3 |  |  | 1279.13 | 7674.78 | 11.26% |  |  | 1423.16 | 2561.69
05.219 | SF-03849 | Válvula de controle 3 vias, controle proporcional, 1 1/2", acompanhada de atuador desacoplável compatível | cj | 12 | 0.3 |  |  | 1717.96 | 20615.52 | 11.26% |  |  | 1911.4 | 6881.04
05.220 | SF-03850 | Válvula de controle 3 vias, controle proporcional, 2", acompanhada de atuador desacoplável compatível | cj | 2 | 0.3 |  |  | 2081.75 | 4163.5 | 11.26% |  |  | 2316.16 | 1389.7
05.221 | SF-03851 | Válvula de balanceamento e controle (PIBCV) 2 vias, controle on-off, 3/4" | un | 120 | 0.3 |  |  | 471.41 | 56569.2 | 11.26% |  |  | 524.49 | 18881.64
05.222 | SF-03852 | Válvula de balanceamento e controle (PIBCV) 2 vias, controle on-off, 1" | un | 20 | 0.3 |  |  | 563.82 | 11276.4 | 11.26% |  |  | 627.31 | 3763.86
05.223 | SF-03853 | Atuador para controle on/off para válvulas de diâmetro nominal de 1/2" a 1" | un | 140 | 0.3 |  |  | 154.49 | 21628.6 | 11.26% |  |  | 171.89 | 7219.38
05.224 | SF-03854 | Válvula de balanceamento e controle (PIBCV) 2 vias, controle proporcional, 1/2" | un | 5 | 0.3 |  |  | 567.39 | 2836.95 | 11.26% |  |  | 631.28 | 946.92
05.225 | SF-03855 | Válvula de balanceamento e controle (PIBCV) 2 vias, controle proporcional, 3/4" | un | 5 | 0.3 |  |  | 663.85 | 3319.25 | 11.26% |  |  | 738.6 | 1107.9
05.226 | SF-03856 | Válvula de balanceamento e controle (PIBCV) 2 vias, controle proporcional, 1" | un | 15 | 0.3 |  |  | 792.53 | 11887.95 | 11.26% |  |  | 881.77 | 3967.97
05.227 | SF-03857 | Válvula de balanceamento e controle (PIBCV) 2 vias, controle proporcional, 1 1/4" | un | 15 | 0.3 |  |  | 1199.91 | 17998.65 | 11.26% |  |  | 1335.02 | 6007.59
05.228 | SF-03858 | Atuador para controle proporcional para válvulas de diâmetro nominal de 1/2" a 1 1/4" | un | 40 | 0.3 |  |  | 516.36 | 20654.4 | 11.26% |  |  | 574.5 | 6894
05.229 | SF-03859 | Válvula de balanceamento e controle (PIBCV) 2 vias, controle proporcional, 1 1/2" | un | 15 | 0.3 |  |  | 3089.15 | 46337.25 | 11.26% |  |  | 3436.99 | 15466.46
05.230 | SF-03860 | Válvula de balanceamento e controle (PIBCV) 2 vias, controle proporcional, 2" | un | 15 | 0.3 |  |  | 3569.53 | 53542.95 | 11.26% |  |  | 3971.46 | 17871.57
05.231 | SF-03861 | Atuador para controle proporcional para válvulas de diâmetro nominal de 1 1/2" a 2" | un | 30 | 0.3 |  |  | 594.12 | 17823.6 | 11.26% |  |  | 661.02 | 5949.18
05.232 | SF-03862 | Válvula de esfera em bronze ou latão niquelado, PN 25, diâmetro nominal 1/2" | un | 60 | 0.3 |  |  | 52.516 | 3150.96 | 11.26% |  |  | 58.43 | 1051.74
05.233 | SF-03863 | Válvula de esfera em bronze ou latão niquelado, PN 25, diâmetro nominal 3/4" | un | 120 | 0.3 |  |  | 60.6195 | 7274.34 | 11.26% |  |  | 67.45 | 2428.2
05.234 | SF-03864 | Válvula de esfera em bronze ou latão niquelado, PN 25, diâmetro nominal 1" | un | 60 | 0.3 |  |  | 81.8425 | 4910.55 | 11.26% |  |  | 91.06 | 1639.08
05.235 | SF-03865 | Válvula de esfera em bronze ou latão niquelado, PN 25, diâmetro nominal 1 1/4" | un | 40 | 0.3 |  |  | 121.98 | 4879.2 | 11.26% |  |  | 135.71 | 1628.52
05.236 | SF-03866 | Válvula de esfera em bronze ou latão niquelado, PN 25, diâmetro nominal 1 1/2" | un | 20 | 0.3 |  |  | 146.984 | 2939.68 | 11.26% |  |  | 163.53 | 981.18
05.237 | SF-03867 | Filtro em Y, fabricado em liga de cobre, filtro em aço inoxidável, PN20, diâmetro nominal 3/4” | un | 120 | 0.3 |  |  | 84.05 | 10086 | 11.26% |  |  | 93.51 | 3366.36
05.238 | SF-03868 | Filtro em Y, fabricado em liga de cobre, filtro em aço inoxidável, PN20, diâmetro nominal 1” | un | 60 | 0.3 |  |  | 116.02 | 6961.2 | 11.26% |  |  | 129.08 | 2323.44
05.239 | SF-03869 | Filtro em Y, fabricado em liga de cobre, filtro em aço inoxidável, PN20, diâmetro nominal 1 1/4” | un | 30 | 0.3 |  |  | 178.12 | 5343.6 | 11.26% |  |  | 198.18 | 1783.62
05.240 | SF-03870 | Filtro em Y, fabricado em liga de cobre, filtro em aço inoxidável, PN20, diâmetro nominal 1 1/2” | un | 30 | 0.3 |  |  | 188.4 | 5652 | 11.26% |  |  | 209.61 | 1886.49
05.241 | SF-03871 | Filtro em Y, classe de pressão 150 lbs, diâmetro nominal 2" | un | 2 | 0.3 |  |  | 1226.9 | 2453.8 | 11.26% |  |  | 1365.05 | 819.03
05.242 | SF-03872 | Filtro em Y, classe de pressão 150 lbs, diâmetro nominal 2 1/2" | un | 2 | 0.3 |  |  | 1304.45 | 2608.9 | 11.26% |  |  | 1451.33 | 870.8
05.243 | SF-03873 | Filtro em Y, classe de pressão 150 lbs, diâmetro nominal 3" | un | 2 | 0.3 |  |  | 1658.21 | 3316.42 | 11.26% |  |  | 1844.92 | 1106.95
05.244 | SF-03874 | Filtro em Y, classe de pressão 150 lbs, diâmetro nominal 4" | un | 2 | 0.3 |  |  | 2439.4 | 4878.8 | 11.26% |  |  | 2714.08 | 1628.45
05.245 | SF-03875 | Filtro em Y, classe de pressão 150 lbs, diâmetro nominal 5" | un | 2 | 0.3 |  |  | 3357.65 | 6715.3 | 11.26% |  |  | 3735.72 | 2241.43
05.246 | SF-03876 | Filtro em Y, classe de pressão 150 lbs, diâmetro nominal 6" | un | 2 | 0.3 |  |  | 4292.87 | 8585.74 | 11.26% |  |  | 4776.25 | 2865.75
05.247 | SF-03877 | Filtro em Y, classe de pressão 150 lbs, diâmetro nominal 8" | un | 2 | 0.3 |  |  | 6791.4 | 13582.8 | 11.26% |  |  | 7556.11 | 4533.67
05.248 | SF-03878 | Filtro em Y, classe de pressão 150 lbs, diâmetro nominal 10" | un | 2 | 0.3 |  |  | 18852.23 | 37704.46 | 11.26% |  |  | 20974.99 | 12584.99
05.249 | SF-03879 | Filtro em Y, classe de pressão 150 lbs, diâmetro nominal 12" | un | 3 | 0.3 |  |  | 26078.32 | 78234.96 | 11.26% |  |  | 29014.74 | 26113.27
05.250 | SF-03880 | Eliminador de ar para líquidos, bitola da conexão roscada 3/4" | un | 1 | 0.3 |  |  | 495.6 | 495.6 | 11.26% |  |  | 551.4 | 165.42
05.251 | SF-03881 | Acoplamento de garras tipo “E”, tamanho 82 | un | 36 | 0.3 |  |  | 95.81 | 3449.16 | 11.26% |  |  | 106.6 | 1151.28
05.252 | SF-03882 | Acoplamento de garras tipo “E”, tamanho 97 | un | 18 | 0.3 |  |  | 146.99 | 2645.82 | 11.26% |  |  | 163.54 | 883.12
05.253 | SF-03883 | Acoplamento de garras tipo “E”, tamanho 112 | un | 6 | 0.3 |  |  | 190.76 | 1144.56 | 11.26% |  |  | 212.24 | 382.03
05.254 | SF-03884 | Acoplamento de garras tipo “E”, tamanho 128 | un | 30 | 0.3 |  |  | 301.54 | 9046.2 | 11.26% |  |  | 335.49 | 3019.41
05.255 | SF-03885 | Acoplamento de garras tipo “E”, tamanho 148 | un | 15 | 0.3 |  |  | 406.74 | 6101.1 | 11.26% |  |  | 452.54 | 2036.43
05.256 | SF-03886 | Acoplamento de garras tipo “E”, tamanho 194 | un | 12 | 0.3 |  |  | 731 | 8772 | 11.26% |  |  | 813.31 | 2927.92
05.257 | SF-03887 | Acoplamento tipo FRC, tamanho 110, com furo piloto ou bucha cônica | un | 9 | 0.3 |  |  | 203.11 | 1827.99 | 11.26% |  |  | 225.98 | 610.15
05.258 | SF-03888 | Contator tripolar com capacidade de corrente de até 96 A | un | 20 | 0.3 |  |  | 2079.55 | 41591 | 11.26% |  |  | 2313.71 | 13882.26
05.259 | SF-03889 | Contato auxiliar para contator tripolar | un | 50 | 0.3 |  |  | 103.45 | 5172.5 | 11.26% |  |  | 115.1 | 1726.5
05.260 | SF-03890 | Contator tripolar com capacidade de corrente de até 150 A | un | 6 | 0.3 |  |  | 2475.36 | 14852.16 | 11.26% |  |  | 2754.09 | 4957.36
05.261 | SF-03892 | Contator tripolar com capacidade de corrente de 250 A até 305 A | un | 4 | 0.3 |  |  | 6167.11 | 24668.44 | 11.26% |  |  | 6861.53 | 8233.84
05.262 | SF-03894 | Relé eletromecânico de sobrecarga para correntes de até 97 A | un | 60 | 0.3 |  |  | 299.85 | 17991 | 11.26% |  |  | 333.61 | 6004.98
05.263 | SF-03895 | Relé eletromecânico de sobrecarga para correntes de até 150 A | un | 60 | 0.3 |  |  | 444 | 26640 | 11.26% |  |  | 493.99 | 8891.82
05.264 | SF-03896 | Condutor flexível tetrapolar 0,6/1 kV 4 x 2,5 mm² | m | 1500 | 0.3 |  |  | 9.19 | 13785 | 11.26% |  |  | 10.22 | 4599
05.265 | SF-03897 | Condutor flexível tetrapolar 0,6/1 kV 4 x 1,5 mm² | m | 3000 | 0.3 |  |  | 6.3 | 18900 | 11.26% |  |  | 7.01 | 6309
05.266 | SF-03898 | Sensor de temperatura para duto (haste) NTC10K2 ou NTC10K3 | un | 30 | 0.3 |  |  | 208.36 | 6250.8 | 11.26% |  |  | 231.82 | 2086.38
05.267 | SF-03899 | Sensor de temperatura para duto (haste) PT100, 2 ou 3 fios | un | 30 | 0.3 |  |  | 174.87 | 5246.1 | 11.26% |  |  | 194.56 | 1751.04
05.268 | SF-03900 | Sensor de CO2 para duto (haste), 0-10 V ou 4-20 mA, faixa de medição 0 a 2000 ppm, precisão ±(50 ppm + 3% do valor de medição) | un | 10 | 0.3 |  |  | 1795.22 | 17952.2 | 11.26% |  |  | 1997.36 | 5992.08
05.269 | SF-03901 | Termostato para controle de temperatura ambiente, para comando de unidades fancoil com válvula de água gelada e ventilador de 3 velocidades | un | 100 | 0.3 |  |  | 133.07 | 13307 | 11.26% |  |  | 148.05 | 4441.5
05.270 | SF-03902 | Termostato para controle proporcional de válvula de controle de fancoil | un | 50 | 0.3 |  |  | 447.86 | 22393 | 11.26% |  |  | 498.29 | 7474.35
05.271 | SF-03903 | Transformador de comando 50 VA | un | 50 | 0.3 |  |  | 128.74 | 6437 | 11.26% |  |  | 143.24 | 2148.6
05.272 | SF-03904 | Pressostato diferencial para ar, ajuste de diferencial de pressão 50–500 Pa | un | 12 | 0.3 |  |  | 218.5 | 2622 | 11.26% |  |  | 243.1 | 875.16
05.273 | SF-03905 | Controladora Carrier CC6400 | un | 6 | 0.3 |  |  | 6600.86 | 39605.16 | 11.26% |  |  | 7344.12 | 13219.42
05.274 | SF-03906 | Controladora Carrier CC6400 I/O | un | 6 | 0.3 |  |  | 6279.27 | 37675.62 | 11.26% |  |  | 6986.32 | 12575.38
05.275 | SF-03907 | Controladora Carrier CC1600 | un | 6 | 0.3 |  |  | 7279.87 | 43679.22 | 11.26% |  |  | 8099.58 | 14579.24
05.276 | SF-03909 | Gerenciadora de Rede Trane Tracer Summit BMTX-BCU | un | 1 | 0.3 |  |  | 7038.92 | 7038.92 | 11.26% |  |  | 7831.5 | 2349.45
05.277 | SF-03910 | Controladora Trane Tracer MP580/581 | un | 1 | 0.3 |  |  | 4385.08 | 4385.08 | 11.26% |  |  | 4878.84 | 1463.65
05.278 | SF-03911 | Módulo de expansão Trane Tracer EX2 | un | 1 | 0.3 |  |  | 1501.94 | 1501.94 | 11.26% |  |  | 1671.06 | 501.32
05.279 | SF-03912 | Termostato de sala (Wired Zone Sensor) modelo Trane SEN01447 | un | 5 | 0.3 |  |  | 2303.84 | 11519.2 | 11.26% |  |  | 2563.25 | 3844.88
05.280 | SF-03913 | Unidade de volume de ar variável (VAV) 6" modelo VariTrane VCCF06000H0DD11A00000L3000000000S00 | un | 1 | 0.3 |  |  | 10229.78 | 10229.78 | 11.26% |  |  | 11381.65 | 3414.5
05.281 | SF-03914 | Tubo sanfonizado em liga de cobre Tomback com pontas lisas de cobre, diâmetro nominal 1/4" | un | 10 | 0.3 |  |  | 37.37 | 373.7 | 11.26% |  |  | 41.58 | 124.74
05.282 | SF-03915 | Tubo sanfonizado em liga de cobre Tomback com pontas lisas de cobre, diâmetro nominal 3/8" | un | 10 | 0.3 |  |  | 44.97 | 449.7 | 11.26% |  |  | 50.03 | 150.09
05.283 | SF-03916 | Tubo sanfonizado em liga de cobre Tomback com pontas lisas de cobre, diâmetro nominal 1/2" | un | 10 | 0.3 |  |  | 53.24 | 532.4 | 11.26% |  |  | 59.23 | 177.69
05.284 | SF-03917 | Tubo sanfonizado em liga de cobre Tomback com pontas lisas de cobre, diâmetro nominal 3/4" | un | 10 | 0.3 |  |  | 100.26 | 1002.6 | 11.26% |  |  | 111.55 | 334.65
05.285 | SF-03918 | Tubo sanfonizado em liga de cobre Tomback com pontas lisas de cobre, diâmetro nominal 1" | un | 10 | 0.3 |  |  | 122.72 | 1227.2 | 11.26% |  |  | 136.54 | 409.62
05.286 | SF-03919 | Tubo sanfonizado em liga de cobre Tomback com pontas lisas de cobre, diâmetro nominal 1 1/4" | un | 10 | 0.3 |  |  | 183.28 | 1832.8 | 11.26% |  |  | 203.92 | 611.76
05.287 | SF-03920 | Tubo sanfonizado em liga de cobre Tomback com pontas lisas de cobre, diâmetro nominal 1 1/2" | un | 10 | 0.3 |  |  | 235.81 | 2358.1 | 11.26% |  |  | 262.36 | 787.08
05.288 | SF-03921 | Tubo sanfonizado em liga de cobre Tomback com pontas lisas de cobre, diâmetro nominal 2" | un | 10 | 0.3 |  |  | 394.5 | 3945 | 11.26% |  |  | 438.92 | 1316.76
05.289 | SF-03922 | Tubo de aço-carbono galvanizado de 1/2", ABNT NBR 5590 grau B, Sch 40 | m | 60 | 0.3 |  |  | 37.6295 | 2257.77 | 11.26% |  |  | 41.87 | 753.66
05.290 | SF-03923 | Cotovelo de 90 graus de ferro fundido galvanizado de 1/2" | un | 120 | 0.3 |  |  | 10.279 | 1233.48 | 11.26% |  |  | 11.44 | 411.84
05.291 | SF-03924 | União de ferro fundido galvanizado de 1/2" | un | 60 | 0.3 |  |  | 25.7545 | 1545.27 | 11.26% |  |  | 28.65 | 515.7
05.292 | SF-03925 | Niple de ferro fundido galvanizado de 1/2" | un | 60 | 0.3 |  |  | 5.985 | 359.1 | 11.26% |  |  | 6.66 | 119.88
05.293 | SF-03926 | Luva de ferro fundido galvanizado de 1/2" | un | 60 | 0.3 |  |  | 6.422 | 385.32 | 11.26% |  |  | 7.15 | 128.7
05.294 | SF-03927 | Cap ou tampão de ferro fundido galvanizado de 1/2" | un | 30 | 0.3 |  |  | 5.7285 | 171.86 | 11.26% |  |  | 6.37 | 57.33
05.295 | SF-03928 | Te de ferro fundido galvanizado de 1/2" | un | 30 | 0.3 |  |  | 9.994 | 299.82 | 11.26% |  |  | 11.12 | 100.08
05.296 | SF-03929 | Plug ou bujão de ferro fundido galvanizado de 1/2" | un | 30 | 0.3 |  |  | 4.37 | 131.1 | 11.26% |  |  | 4.86 | 43.74
05.297 | SF-03930 | Meia luva de aço carbono de 1/2" | un | 10 | 0.3 |  |  | 7.2 | 72 | 11.26% |  |  | 8.01 | 24.03
05.298 | SF-03931 | Tubo de aço-carbono galvanizado de 3/4", ABNT NBR 5590 grau B, Sch 40 | m | 540 | 0.3 |  |  | 51.338 | 27722.52 | 11.26% |  |  | 57.12 | 9253.44
05.299 | SF-03932 | Cotovelo de 90 graus de ferro fundido galvanizado de 3/4" | un | 1080 | 0.3 |  |  | 12.293 | 13276.44 | 11.26% |  |  | 13.68 | 4432.32
05.300 | SF-03933 | União de ferro fundido galvanizado de 3/4" | un | 540 | 0.3 |  |  | 34.105 | 18416.7 | 11.26% |  |  | 37.95 | 6147.9
05.301 | SF-03934 | Niple de ferro fundido galvanizado de 3/4" | un | 540 | 0.3 |  |  | 8.303 | 4483.62 | 11.26% |  |  | 9.24 | 1496.88
05.302 | SF-03935 | Luva de ferro fundido galvanizado de 3/4" | un | 540 | 0.3 |  |  | 8.74 | 4719.6 | 11.26% |  |  | 9.72 | 1574.64
05.303 | SF-03936 | Cap ou tampão de ferro fundido galvanizado de 3/4" | un | 270 | 0.3 |  |  | 7.41 | 2000.7 | 11.26% |  |  | 8.24 | 667.44
05.304 | SF-03937 | Te de ferro fundido galvanizado de 3/4" | un | 270 | 0.3 |  |  | 14.231 | 3842.37 | 11.26% |  |  | 15.83 | 1282.23
05.305 | SF-03938 | Plug ou bujão de ferro fundido galvanizado de 3/4" | un | 270 | 0.3 |  |  | 5.909 | 1595.43 | 11.26% |  |  | 6.57 | 532.17
05.306 | SF-03939 | Meia luva de aço carbono de 3/4" | un | 90 | 0.3 |  |  | 9.61 | 864.9 | 11.26% |  |  | 10.69 | 288.63
05.307 | SF-03940 | Bucha de redução de ferro fundido galvanizado de 3/4" X 1/2" | un | 30 | 0.3 |  |  | 7.3245 | 219.74 | 11.26% |  |  | 8.15 | 73.35
05.308 | SF-03941 | Luva de redução de ferro fundido galvanizado de 3/4" X 1/2" | un | 30 | 0.3 |  |  | 10.1555 | 304.67 | 11.26% |  |  | 11.3 | 101.7
05.309 | SF-03942 | Niple de redução de ferro fundido galvanizado de 3/4" X 1/2" | un | 30 | 0.3 |  |  | 9.519 | 285.57 | 11.26% |  |  | 10.59 | 95.31
05.310 | SF-03943 | Tubo de aço-carbono galvanizado de 1", ABNT NBR 5590 grau B, Sch 40 | m | 300 | 0.3 |  |  | 57.7695 | 17330.85 | 11.26% |  |  | 64.27 | 5784.3
05.311 | SF-03944 | Cotovelo de 90 graus de ferro fundido galvanizado de 1" | un | 600 | 0.3 |  |  | 22.059 | 13235.4 | 11.26% |  |  | 24.54 | 4417.2
05.312 | SF-03945 | União de ferro fundido galvanizado de 1" | un | 300 | 0.3 |  |  | 35.2735 | 10582.05 | 11.26% |  |  | 39.25 | 3532.5
05.313 | SF-03946 | Niple de ferro fundido galvanizado de 1" | un | 300 | 0.3 |  |  | 12.255 | 3676.5 | 11.26% |  |  | 13.63 | 1226.7
05.314 | SF-03947 | Luva de ferro fundido galvanizado de 1" | un | 300 | 0.3 |  |  | 14.212 | 4263.6 | 11.26% |  |  | 15.81 | 1422.9
05.315 | SF-03948 | Cap ou tampão de ferro fundido galvanizado de 1" | un | 150 | 0.3 |  |  | 10.8015 | 1620.23 | 11.26% |  |  | 12.02 | 540.9
05.316 | SF-03949 | Te de ferro fundido galvanizado de 1" | un | 150 | 0.3 |  |  | 22.9045 | 3435.68 | 11.26% |  |  | 25.48 | 1146.6
05.317 | SF-03950 | Plug ou bujão de ferro fundido galvanizado de 1" | un | 150 | 0.3 |  |  | 8.208 | 1231.2 | 11.26% |  |  | 9.13 | 410.85
05.318 | SF-03951 | Meia luva de aço carbono de 1" | un | 50 | 0.3 |  |  | 15.75 | 787.5 | 11.26% |  |  | 17.52 | 262.8
05.319 | SF-03952 | Bucha de redução de ferro fundido galvanizado de 1" X 3/4" | un | 300 | 0.3 |  |  | 10.6115 | 3183.45 | 11.26% |  |  | 11.81 | 1062.9
05.320 | SF-03953 | Luva de redução de ferro fundido galvanizado de 1" X 3/4" | un | 300 | 0.3 |  |  | 14.326 | 4297.8 | 11.26% |  |  | 15.94 | 1434.6
05.321 | SF-03954 | Niple de redução de ferro fundido galvanizado de 1" X 3/4" | un | 300 | 0.3 |  |  | 14.9245 | 4477.35 | 11.26% |  |  | 16.6 | 1494
05.322 | SF-03955 | Tubo de aço-carbono galvanizado de 1 1/4", ABNT NBR 5590 grau B, Sch 40 | m | 120 | 0.3 |  |  | 77.4155 | 9289.86 | 11.26% |  |  | 86.13 | 3100.68
05.323 | SF-03956 | Cotovelo de 90 graus de ferro fundido galvanizado de 1 1/4" | un | 240 | 0.3 |  |  | 35.4635 | 8511.24 | 11.26% |  |  | 39.46 | 2841.12
05.324 | SF-03957 | União de ferro fundido galvanizado de 1 1/4" | un | 120 | 0.3 |  |  | 59.0235 | 7082.82 | 11.26% |  |  | 65.67 | 2364.12
05.325 | SF-03958 | Niple de ferro fundido galvanizado de 1 1/4" | un | 120 | 0.3 |  |  | 18.0405 | 2164.86 | 11.26% |  |  | 20.07 | 722.52
05.326 | SF-03959 | Luva de ferro fundido galvanizado de 1 1/4" | un | 120 | 0.3 |  |  | 19.874 | 2384.88 | 11.26% |  |  | 22.11 | 795.96
05.327 | SF-03960 | Cap ou tampão de ferro fundido galvanizado de 1 1/4" | un | 60 | 0.3 |  |  | 16.4825 | 988.95 | 11.26% |  |  | 18.34 | 330.12
05.328 | SF-03961 | Te de ferro fundido galvanizado de 1 1/4" | un | 60 | 0.3 |  |  | 35.055 | 2103.3 | 11.26% |  |  | 39 | 702
05.329 | SF-03962 | Plug ou bujão de ferro fundido galvanizado de 1 1/4" | un | 60 | 0.3 |  |  | 12.825 | 769.5 | 11.26% |  |  | 14.27 | 256.86
05.330 | SF-03963 | Meia luva de aço carbono de 1 1/4" | un | 20 | 0.3 |  |  | 25.2 | 504 | 11.26% |  |  | 28.04 | 168.24
05.331 | SF-03964 | Bucha de redução de ferro fundido galvanizado de 1 1/4" X 3/4" | un | 120 | 0.3 |  |  | 17.2425 | 2069.1 | 11.26% |  |  | 19.18 | 690.48
05.332 | SF-03965 | Luva de redução de ferro fundido galvanizado de 1 1/4" X 3/4" | un | 120 | 0.3 |  |  | 21.318 | 2558.16 | 11.26% |  |  | 23.72 | 853.92
05.333 | SF-03966 | Niple de redução de ferro fundido galvanizado de 1 1/4" X 3/4" | un | 120 | 0.3 |  |  | 24.7285 | 2967.42 | 11.26% |  |  | 27.51 | 990.36
05.334 | SF-03967 | Bucha de redução de ferro fundido galvanizado de 1 1/4" X 1" | un | 120 | 0.3 |  |  | 16.872 | 2024.64 | 11.26% |  |  | 18.77 | 675.72
05.335 | SF-03968 | Luva de redução de ferro fundido galvanizado de 1 1/4" X 1" | un | 120 | 0.3 |  |  | 21.3275 | 2559.3 | 11.26% |  |  | 23.73 | 854.28
05.336 | SF-03969 | Niple de redução de ferro fundido galvanizado de 1 1/4" X 1" | un | 120 | 0.3 |  |  | 24.7285 | 2967.42 | 11.26% |  |  | 27.51 | 990.36
05.337 | SF-03970 | Tubo de aço-carbono galvanizado de 1 1/2", ABNT NBR 5590 grau B, Sch 40 | m | 90 | 0.3 |  |  | 84.3695 | 7593.26 | 11.26% |  |  | 93.87 | 2534.49
05.338 | SF-03971 | Cotovelo de 90 graus de ferro fundido galvanizado de 1 1/2" | un | 180 | 0.3 |  |  | 43.0255 | 7744.59 | 11.26% |  |  | 47.87 | 2584.98
05.339 | SF-03972 | União de ferro fundido galvanizado de 1 1/2" | un | 90 | 0.3 |  |  | 73.454 | 6610.86 | 11.26% |  |  | 81.72 | 2206.44
05.340 | SF-03973 | Niple de ferro fundido galvanizado de 1 1/2" | un | 90 | 0.3 |  |  | 23.9685 | 2157.17 | 11.26% |  |  | 26.67 | 720.09
05.341 | SF-03974 | Luva de ferro fundido galvanizado de 1 1/2" | un | 90 | 0.3 |  |  | 24.32 | 2188.8 | 11.26% |  |  | 27.06 | 730.62
05.342 | SF-03975 | Cap ou tampão de ferro fundido galvanizado de 1 1/2" | un | 45 | 0.3 |  |  | 20.349 | 915.71 | 11.26% |  |  | 22.64 | 305.64
05.343 | SF-03976 | Te de ferro fundido galvanizado de 1 1/2" | un | 45 | 0.3 |  |  | 44.4125 | 1998.56 | 11.26% |  |  | 49.41 | 667.04
05.344 | SF-03977 | Plug ou bujão de ferro fundido galvanizado de 1 1/2" | un | 45 | 0.3 |  |  | 14.953 | 672.89 | 11.26% |  |  | 16.64 | 224.64
05.345 | SF-03978 | Meia luva de aço carbono de 1 1/2" | un | 15 | 0.3 |  |  | 30.8 | 462 | 11.26% |  |  | 34.27 | 154.22
05.346 | SF-03979 | Bucha de redução de ferro fundido galvanizado de 1 1/2" X 1" | un | 45 | 0.3 |  |  | 21.9545 | 987.95 | 11.26% |  |  | 24.43 | 329.81
05.347 | SF-03980 | Luva de redução de ferro fundido galvanizado de 1 1/2" X 1" | un | 45 | 0.3 |  |  | 25.84 | 1162.8 | 11.26% |  |  | 28.75 | 388.13
05.348 | SF-03981 | Niple de redução de ferro fundido galvanizado de 1 1/2" X 1" | un | 45 | 0.3 |  |  | 31.654 | 1424.43 | 11.26% |  |  | 35.22 | 475.47
05.349 | SF-03982 | Tubo de aço-carbono galvanizado de 2", ABNT NBR 5590 grau B, Sch 40 | m | 90 | 0.3 |  |  | 103.531 | 9317.79 | 11.26% |  |  | 115.19 | 3110.13
05.350 | SF-03983 | Cotovelo de 90 graus de ferro fundido galvanizado de 2" | un | 180 | 0.3 |  |  | 52.915 | 9524.7 | 11.26% |  |  | 58.87 | 3178.98
05.351 | SF-03984 | União de ferro fundido galvanizado de 2" | un | 90 | 0.3 |  |  | 108.015 | 9721.35 | 11.26% |  |  | 120.18 | 3244.86
05.352 | SF-03985 | Niple de ferro fundido galvanizado de 2" | un | 90 | 0.3 |  |  | 37.278 | 3355.02 | 11.26% |  |  | 41.48 | 1119.96
05.353 | SF-03986 | Luva de ferro fundido galvanizado de 2" | un | 90 | 0.3 |  |  | 37.2495 | 3352.46 | 11.26% |  |  | 41.44 | 1118.88
05.354 | SF-03987 | Cap ou tampão de ferro fundido galvanizado de 2" | un | 45 | 0.3 |  |  | 29.393 | 1322.69 | 11.26% |  |  | 32.7 | 441.45
05.355 | SF-03988 | Te de ferro fundido galvanizado de 2" | un | 45 | 0.3 |  |  | 70.357 | 3166.07 | 11.26% |  |  | 78.28 | 1056.78
05.356 | SF-03989 | Plug ou bujão de ferro fundido galvanizado de 2" | un | 45 | 0.3 |  |  | 22.1065 | 994.79 | 11.26% |  |  | 24.6 | 332.1
05.357 | SF-03990 | Tubo de aço-carbono galvanizado de 2 1/2", ABNT NBR 5590 grau B, Sch 40 | m | 90 | 0.3 |  |  | 167.7415 | 15096.74 | 11.26% |  |  | 186.63 | 5039.01
05.358 | SF-03991 | Cotovelo de 90 graus de ferro fundido galvanizado de 2 1/2" | un | 180 | 0.3 |  |  | 125.59 | 22606.2 | 11.26% |  |  | 139.73 | 7545.42
05.359 | SF-03992 | União de ferro fundido galvanizado de 2 1/2" | un | 90 | 0.3 |  |  | 178.714 | 16084.26 | 11.26% |  |  | 198.84 | 5368.68
05.360 | SF-03993 | Niple de ferro fundido galvanizado de 2 1/2" | un | 90 | 0.3 |  |  | 57.057 | 5135.13 | 11.26% |  |  | 63.48 | 1713.96
05.361 | SF-03994 | Luva de ferro fundido galvanizado de 2 1/2" | un | 90 | 0.3 |  |  | 67.9535 | 6115.82 | 11.26% |  |  | 75.61 | 2041.47
05.362 | SF-03995 | Cap ou tampão de ferro fundido galvanizado de 2 1/2" | un | 45 | 0.3 |  |  | 53.01 | 2385.45 | 11.26% |  |  | 58.98 | 796.23
05.363 | SF-03996 | Te de ferro fundido galvanizado de 2 1/2" | un | 45 | 0.3 |  |  | 133.589 | 6011.51 | 11.26% |  |  | 148.63 | 2006.51
05.364 | SF-03997 | Plug ou bujão de ferro fundido galvanizado de 2 1/2" | un | 45 | 0.3 |  |  | 44.213 | 1989.59 | 11.26% |  |  | 49.19 | 664.07
05.365 | SF-03998 | Tubo de aço-carbono preto sem costura de 3", NBR 5590 grau B, Sch 40 | m | 30 | 0.3 |  |  | 211.185 | 6335.55 | 11.26% |  |  | 234.96 | 2114.64
05.366 | SF-03999 | Curva raio curto 90° em aço carbono para solda de topo de 3" | un | 4 | 0.3 |  |  | 29.95 | 119.8 | 11.26% |  |  | 33.32 | 39.98
05.367 | SF-04000 | Curva raio longo 90° em aço carbono para solda de topo de 3" | un | 4 | 0.3 |  |  | 36.9 | 147.6 | 11.26% |  |  | 41.05 | 49.26
05.368 | SF-04001 | Curva raio longo 45° em aço carbono para solda de topo de 3" | un | 4 | 0.3 |  |  | 22.97 | 91.88 | 11.26% |  |  | 25.56 | 30.67
05.369 | SF-04002 | Cap ou tampão em aço carbono para solda de topo de 3" | un | 4 | 0.3 |  |  | 17.03 | 68.12 | 11.26% |  |  | 18.95 | 22.74
05.370 | SF-04003 | Te em aço carbono para solda de topo de 3" | un | 2 | 0.3 |  |  | 62.73 | 125.46 | 11.26% |  |  | 69.79 | 41.87
05.371 | SF-04004 | Tubo de aço-carbono preto sem costura de 3 1/2", NBR 5590 grau B, Sch 40 | m | 30 | 0.3 |  |  | 195.04 | 5851.2 | 11.26% |  |  | 217 | 1953
05.372 | SF-04005 | Curva raio curto 90° em aço carbono para solda de topo de 3 1/2" | un | 4 | 0.3 |  |  | 74.94 | 299.76 | 11.26% |  |  | 83.38 | 100.06
05.373 | SF-04006 | Curva raio longo 90° em aço carbono para solda de topo de 3 1/2" | un | 4 | 0.3 |  |  | 82.55 | 330.2 | 11.26% |  |  | 91.85 | 110.22
05.374 | SF-04007 | Curva raio longo 45° em aço carbono para solda de topo de 3 1/2" | un | 4 | 0.3 |  |  | 53.23 | 212.92 | 11.26% |  |  | 59.22 | 71.06
05.375 | SF-04008 | Cap ou tampão em aço carbono para solda de topo de 3 1/2" | un | 4 | 0.3 |  |  | 83.95 | 335.8 | 11.26% |  |  | 93.4 | 112.08
05.376 | SF-04009 | Te em aço carbono para solda de topo de 3 1/2" | un | 2 | 0.3 |  |  | 91.1 | 182.2 | 11.26% |  |  | 101.36 | 60.82
05.377 | SF-04010 | Tubo de aço-carbono preto sem costura de 4", NBR 5590 grau B, Sch 40 | m | 30 | 0.3 |  |  | 307.2775 | 9218.33 | 11.26% |  |  | 341.88 | 3076.92
05.378 | SF-04011 | Curva raio curto 90° em aço carbono para solda de topo de 4" | un | 4 | 0.3 |  |  | 65.52 | 262.08 | 11.26% |  |  | 72.9 | 87.48
05.379 | SF-04012 | Curva raio longo 90° em aço carbono para solda de topo de 4" | un | 4 | 0.3 |  |  | 83.04 | 332.16 | 11.26% |  |  | 92.39 | 110.87
05.380 | SF-04013 | Curva raio longo 45° em aço carbono para solda de topo de 4" | un | 4 | 0.3 |  |  | 50.25 | 201 | 11.26% |  |  | 55.91 | 67.09
05.381 | SF-04014 | Cap ou tampão em aço carbono para solda de topo de 4" | un | 4 | 0.3 |  |  | 24.09 | 96.36 | 11.26% |  |  | 26.8 | 32.16
05.382 | SF-04015 | Te em aço carbono para solda de topo de 4" | un | 2 | 0.3 |  |  | 95.72 | 191.44 | 11.26% |  |  | 106.5 | 63.9
05.383 | SF-04016 | Tubo de aço-carbono preto sem costura de 5", NBR 5590 grau B, Sch 40 | m | 30 | 0.3 |  |  | 482.011 | 14460.33 | 11.26% |  |  | 536.29 | 4826.61
05.384 | SF-04017 | Curva raio curto 90° em aço carbono para solda de topo de 5" | un | 4 | 0.3 |  |  | 103.24 | 412.96 | 11.26% |  |  | 114.86 | 137.83
05.385 | SF-04018 | Curva raio longo 90° em aço carbono para solda de topo de 5" | un | 4 | 0.3 |  |  | 116.76 | 467.04 | 11.26% |  |  | 129.91 | 155.89
05.386 | SF-04019 | Curva raio longo 45° em aço carbono para solda de topo de 5" | un | 4 | 0.3 |  |  | 68.05 | 272.2 | 11.26% |  |  | 75.71 | 90.85
05.387 | SF-04020 | Cap ou tampão em aço carbono para solda de topo de 5" | un | 4 | 0.3 |  |  | 38.46 | 153.84 | 11.26% |  |  | 42.79 | 51.35
05.388 | SF-04021 | Te em aço carbono para solda de topo de 5" | un | 2 | 0.3 |  |  | 169.21 | 338.42 | 11.26% |  |  | 188.26 | 112.96
05.389 | SF-04022 | Flange de pescoço, classe 150, de 5" | un | 2 | 0.3 |  |  | 258.86 | 517.72 | 11.26% |  |  | 288.01 | 172.81
05.390 | SF-04023 | Tubo de aço-carbono preto sem costura de 6", NBR 5590 grau B, Sch 40 | m | 30 | 0.3 |  |  | 542.583 | 16277.49 | 11.26% |  |  | 603.68 | 5433.12
05.391 | SF-04024 | Curva raio curto 90° em aço carbono para solda de topo de 6" | un | 4 | 0.3 |  |  | 152.38 | 609.52 | 11.26% |  |  | 169.54 | 203.45
05.392 | SF-04025 | Curva raio longo 90° em aço carbono para solda de topo de 6" | un | 4 | 0.3 |  |  | 190.3 | 761.2 | 11.26% |  |  | 211.73 | 254.08
05.393 | SF-04026 | Curva raio longo 45° em aço carbono para solda de topo de 6" | un | 4 | 0.3 |  |  | 106.37 | 425.48 | 11.26% |  |  | 118.35 | 142.02
05.394 | SF-04027 | Cap ou tampão em aço carbono para solda de topo de 6" | un | 4 | 0.3 |  |  | 48.97 | 195.88 | 11.26% |  |  | 54.48 | 65.38
05.395 | SF-04028 | Te em aço carbono para solda de topo de 6" | un | 2 | 0.3 |  |  | 194.89 | 389.78 | 11.26% |  |  | 216.83 | 130.1
05.396 | SF-04029 | Tubo de aço-carbono preto sem costura de 8", NBR 5590 grau B, Sch 40 | m | 30 | 0.3 |  |  | 816.9525 | 24508.58 | 11.26% |  |  | 908.94 | 8180.46
05.397 | SF-04030 | Curva raio curto 90° em aço carbono para solda de topo de 8" | un | 4 | 0.3 |  |  | 246.23 | 984.92 | 11.26% |  |  | 273.96 | 328.75
05.398 | SF-04031 | Curva raio longo 90° em aço carbono para solda de topo de 8" | un | 4 | 0.3 |  |  | 271.89 | 1087.56 | 11.26% |  |  | 302.5 | 363
05.399 | SF-04032 | Curva raio longo 45° em aço carbono para solda de topo de 8" | un | 4 | 0.3 |  |  | 193.3 | 773.2 | 11.26% |  |  | 215.07 | 258.08
05.400 | SF-04033 | Cap ou tampão em aço carbono para solda de topo de 8" | un | 4 | 0.3 |  |  | 134.94 | 539.76 | 11.26% |  |  | 150.13 | 180.16
05.401 | SF-04034 | Te em aço carbono para solda de topo de 8" | un | 2 | 0.3 |  |  | 354.8 | 709.6 | 11.26% |  |  | 394.75 | 236.85
05.402 | SF-04035 | Redução concêntrica para solda de topo de 8" x 5" | un | 1 | 0.3 |  |  | 139.5 | 139.5 | 11.26% |  |  | 155.21 | 46.56
05.403 | SF-04036 | Tubo de PVC soldável para dreno de 25 mm | m | 1000 | 0.3 |  |  | 3.4295 | 3429.5 | 11.26% |  |  | 3.82 | 1146
05.404 | SF-04037 | Joelho de PVC soldável para dreno de 25 mm | un | 400 | 0.3 |  |  | 2.261 | 904.4 | 11.26% |  |  | 2.52 | 302.4
05.405 | SF-04038 | Luva de PVC soldável para dreno de 25 mm | un | 400 | 0.3 |  |  | 1.71 | 684 | 11.26% |  |  | 1.9 | 228
05.406 | SF-04039 | Te de PVC soldável para dreno de 25 mm | un | 400 | 0.3 |  |  | 10.279 | 4111.6 | 11.26% |  |  | 11.44 | 1372.8
05.407 | SF-04040 | Tubo de PVC soldável para dreno de 32 mm | m | 150 | 0.3 |  |  | 8.36 | 1254 | 11.26% |  |  | 9.3 | 418.5
05.408 | SF-04041 | Joelho de PVC soldável para dreno de 32 mm | un | 70 | 0.3 |  |  | 11.9225 | 834.58 | 11.26% |  |  | 13.26 | 278.46
05.409 | SF-04042 | Luva de PVC soldável para dreno de 32 mm | un | 70 | 0.3 |  |  | 4.199 | 293.93 | 11.26% |  |  | 4.67 | 98.07
05.410 | SF-04043 | Te de PVC soldável para dreno de 32 mm | un | 150 | 0.3 |  |  | 11.951 | 1792.65 | 11.26% |  |  | 13.3 | 598.5
05.411 | SF-04044 | Bucha de redução de PVC soldável para dreno de 32 mm X 25 mm | un | 150 | 0.3 |  |  | 0.893 | 133.95 | 11.26% |  |  | 0.99 | 44.55
05.412 | SF-04045 | Tubo de cobre flexível sem costura de 1/4" | m | 1000 | 0.3 |  |  | 20.767 | 20767 | 11.26% |  |  | 23.11 | 6933
05.413 | SF-04046 | Cotovelo de cobre de 1/4" | un | 50 | 0.3 |  |  | 1.37 | 68.5 | 11.26% |  |  | 1.52 | 22.8
05.414 | SF-04047 | Luva de cobre de 1/4" | un | 50 | 0.3 |  |  | 0.93 | 46.5 | 11.26% |  |  | 1.03 | 15.45
05.415 | SF-04048 | Tubo de cobre flexível sem costura de 3/8" | m | 1000 | 0.3 |  |  | 31.9485 | 31948.5 | 11.26% |  |  | 35.55 | 10665
05.416 | SF-04049 | Cotovelo de cobre de 3/8" | un | 50 | 0.3 |  |  | 1.67 | 83.5 | 11.26% |  |  | 1.86 | 27.9
05.417 | SF-04050 | Luva de cobre de 3/8" | un | 50 | 0.3 |  |  | 1 | 50 | 11.26% |  |  | 1.11 | 16.65
05.418 | SF-04051 | Tubo de cobre flexível sem costura de 1/2" | m | 1000 | 0.3 |  |  | 43.3295 | 43329.5 | 11.26% |  |  | 48.21 | 14463
05.419 | SF-04052 | Cotovelo de cobre de 1/2" | un | 18 | 0.3 |  |  | 5.5195 | 99.35 | 11.26% |  |  | 6.14 | 33.16
05.420 | SF-04053 | Luva de cobre de 1/2" | un | 18 | 0.3 |  |  | 3.0685 | 55.23 | 11.26% |  |  | 3.41 | 18.41
05.421 | SF-04054 | Tubo de cobre flexível sem costura de 5/8" | m | 1000 | 0.3 |  |  | 53.8935 | 53893.5 | 11.26% |  |  | 59.96 | 17988
05.422 | SF-04055 | Cotovelo de cobre de 5/8" | un | 50 | 0.3 |  |  | 3.49 | 174.5 | 11.26% |  |  | 3.88 | 58.2
05.423 | SF-04056 | Luva de cobre de 5/8" | un | 50 | 0.3 |  |  | 1.92 | 96 | 11.26% |  |  | 2.14 | 32.1
05.424 | SF-04057 | Tubo de cobre flexível sem costura de 3/4" | m | 500 | 0.3 |  |  | 65.189 | 32594.5 | 11.26% |  |  | 72.53 | 10879.5
05.425 | SF-04058 | Cotovelo de cobre de 3/4" | un | 20 | 0.3 |  |  | 12.464 | 249.28 | 11.26% |  |  | 13.87 | 83.22
05.426 | SF-04059 | Luva de cobre de 3/4" | un | 20 | 0.3 |  |  | 5.8995 | 117.99 | 11.26% |  |  | 6.56 | 39.36
05.427 | SF-04060 | Tubo de cobre rígido sem costura de 7/8" | m | 500 | 0.3 |  |  | 37.47 | 18735 | 11.26% |  |  | 41.69 | 6253.5
05.428 | SF-04061 | Cotovelo de cobre de 7/8" | un | 40 | 0.3 |  |  | 8.04 | 321.6 | 11.26% |  |  | 8.95 | 107.4
05.429 | SF-04062 | Luva de cobre de 7/8" | un | 40 | 0.3 |  |  | 4.24 | 169.6 | 11.26% |  |  | 4.72 | 56.64
05.430 | SF-04063 | Te de cobre de 7/8" | un | 40 | 0.3 |  |  | 8.61 | 344.4 | 11.26% |  |  | 9.58 | 114.96
05.431 | SF-04064 | Tubo de cobre rígido sem costura de 1" | m | 30 | 0.3 |  |  | 104.8135 | 3144.41 | 11.26% |  |  | 116.62 | 1049.58
05.432 | SF-04065 | Cotovelo de cobre de 1" | un | 15 | 0.3 |  |  | 21.413 | 321.2 | 11.26% |  |  | 23.82 | 107.19
05.433 | SF-04066 | Luva de cobre de 1" | un | 15 | 0.3 |  |  | 11.8465 | 177.7 | 11.26% |  |  | 13.18 | 59.31
05.434 | SF-04067 | Tubo de cobre rígido sem costura de 1 1/8" | m | 30 | 0.3 |  |  | 67.55 | 2026.5 | 11.26% |  |  | 75.16 | 676.44
05.435 | SF-04068 | Cotovelo de cobre de 1 1/8" | un | 15 | 0.3 |  |  | 21.43 | 321.45 | 11.26% |  |  | 23.84 | 107.28
05.436 | SF-04069 | Luva de cobre de 1 1/8" | un | 15 | 0.3 |  |  | 8.53 | 127.95 | 11.26% |  |  | 9.49 | 42.71
05.437 | SF-04070 | Tubo de cobre rígido sem costura de 1 3/8" | m | 30 | 0.3 |  |  | 90.7 | 2721 | 11.26% |  |  | 100.91 | 908.19
05.438 | SF-04071 | Cotovelo de cobre de 1 3/8" | un | 15 | 0.3 |  |  | 42.0945 | 631.42 | 11.26% |  |  | 46.83 | 210.74
05.439 | SF-04072 | Luva de cobre de 1 3/8" | un | 15 | 0.3 |  |  | 26.1535 | 392.3 | 11.26% |  |  | 29.1 | 130.95
05.440 | SF-04073 | Tubo de cobre rígido sem costura de 1 5/8" | m | 30 | 0.3 |  |  | 120.8 | 3624 | 11.26% |  |  | 134.4 | 1209.6
05.441 | SF-04074 | Cotovelo de cobre de 1 5/8" | un | 15 | 0.3 |  |  | 64.6095 | 969.14 | 11.26% |  |  | 71.88 | 323.46
05.442 | SF-04075 | Luva de cobre de 1 5/8" | un | 15 | 0.3 |  |  | 33.1645 | 497.47 | 11.26% |  |  | 36.9 | 166.05
05.443 | SF-04076 | Isolamento elastomérico em formato de tubo ou coquilha de espessura M, próprio para tubulação de cobre de diâmetro nominal 1/4" | m | 1500 | 0.3 |  |  | 8.22 | 12330 | 11.26% |  |  | 9.15 | 4117.5
05.444 | SF-04077 | Isolamento elastomérico em formato de tubo ou coquilha de espessura M, próprio para tubulação de cobre de diâmetro nominal 3/8" | m | 1500 | 0.3 |  |  | 9.84 | 14760 | 11.26% |  |  | 10.95 | 4927.5
05.445 | SF-04078 | Isolamento elastomérico em formato de tubo ou coquilha de espessura M, próprio para tubulação de cobre de diâmetro nominal 1/2" | m | 1500 | 0.3 |  |  | 10.08 | 15120 | 11.26% |  |  | 11.22 | 5049
05.446 | SF-04079 | Isolamento elastomérico em formato de tubo ou coquilha de espessura M, próprio para tubulação de cobre de diâmetro nominal 5/8" | m | 1500 | 0.3 |  |  | 12.26 | 18390 | 11.26% |  |  | 13.64 | 6138
05.447 | SF-04080 | Isolamento elastomérico em formato de tubo ou coquilha de espessura M, próprio para tubulação de cobre de diâmetro nominal 3/4" | m | 600 | 0.3 |  |  | 12.97 | 7782 | 11.26% |  |  | 14.43 | 2597.4
05.448 | SF-04081 | Isolamento elastomérico em formato de tubo ou coquilha de espessura M, próprio para tubulação de cobre de diâmetro nominal 7/8" e para tubulação de ferro de diâmetro nominal 1/2" | m | 600 | 0.3 |  |  | 14.98 | 8988 | 11.26% |  |  | 16.67 | 3000.6
05.449 | SF-04082 | Isolamento elastomérico em formato de tubo ou coquilha de espessura M, próprio para tubulação de cobre de diâmetro nominal 1" | m | 300 | 0.3 |  |  | 17.9 | 5370 | 11.26% |  |  | 19.92 | 1792.8
05.450 | SF-04083 | Isolamento elastomérico em formato de tubo ou coquilha de espessura M, próprio para tubulação de cobre de diâmetro nominal 1 1/8" e para tubulação de ferro de diâmetro nominal 3/4" | m | 1200 | 0.3 |  |  | 20.86 | 25032 | 11.26% |  |  | 23.21 | 8355.6
05.451 | SF-04084 | Isolamento elastomérico em formato de tubo ou coquilha de espessura M, próprio para tubulação de cobre de diâmetro nominal 1 3/8" e para tubulação de ferro de diâmetro nominal 1" | m | 750 | 0.3 |  |  | 21.52 | 16140 | 11.26% |  |  | 23.94 | 5386.5
05.452 | SF-04085 | Isolamento elastomérico em formato de tubo ou coquilha de espessura M, próprio para tubulação de cobre de diâmetro nominal 1 5/8" e para tubulação de ferro de diâmetro nominal 1 1/4" | m | 300 | 0.3 |  |  | 25.53 | 7659 | 11.26% |  |  | 28.4 | 2556
05.453 | SF-04086 | Isolamento elastomérico em formato de tubo ou coquilha de espessura M, próprio para tubulação de ferro de diâmetro nominal 1 1/2" | m | 240 | 0.3 |  |  | 28.57 | 6856.8 | 11.26% |  |  | 31.79 | 2288.88
05.454 | SF-04087 | Isolamento elastomérico em formato de tubo ou coquilha de espessura M, próprio para tubulação de ferro de diâmetro nominal 2" | m | 240 | 0.3 |  |  | 32.69 | 7845.6 | 11.26% |  |  | 36.37 | 2618.64
05.455 | SF-04088 | Isolamento elastomérico em formato de tubo ou coquilha de espessura M, próprio para tubulação de ferro de diâmetro nominal 2 1/2" | m | 240 | 0.3 |  |  | 41.57 | 9976.8 | 11.26% |  |  | 46.25 | 3330
05.456 | SF-04089 | Isolamento elastomérico em formato de tubo ou coquilha de espessura M, próprio para tubulação de ferro de diâmetro nominal 3" | m | 240 | 0.3 |  |  | 47.11 | 11306.4 | 11.26% |  |  | 52.41 | 3773.52
05.457 | SF-04090 | Isolamento elastomérico em formato de tubo ou coquilha de espessura M, próprio para tubulação de ferro de diâmetro nominal 3 1/2" | m | 240 | 0.3 |  |  | 55.85 | 13404 | 11.26% |  |  | 62.14 | 4474.08
05.458 | SF-04091 | Isolamento elastomérico em formato de tubo ou coquilha de espessura M, próprio para tubulação de ferro de diâmetro nominal 4" | m | 240 | 0.3 |  |  | 61.78 | 14827.2 | 11.26% |  |  | 68.74 | 4949.28
05.459 | SF-04092 | Isolamento elastomérico em formato de tubo ou coquilha de espessura M, próprio para tubulação de ferro de diâmetro nominal 5" | m | 240 | 0.3 |  |  | 68.58 | 16459.2 | 11.26% |  |  | 76.3 | 5493.6
05.460 | SF-04093 | Isolamento elastomérico em formato de tubo ou coquilha de espessura M, próprio para tubulação de ferro de diâmetro nominal 6" | m | 240 | 0.3 |  |  | 86.15 | 20676 | 11.26% |  |  | 95.85 | 6901.2
05.461 | SF-04094 | Isolamento elastomérico em formato de prancha de espessura M | m2 | 180 | 0.3 |  |  | 110.67 | 19920.6 | 11.26% |  |  | 123.13 | 6649.02
05.462 | SF-04095 | Isolamento elastomérico em formato de prancha autoadesiva de espessura M | m2 | 300 | 0.3 |  |  | 129.22 | 38766 | 11.26% |  |  | 143.77 | 12939.3
05.463 | SF-04096 | Proteção mecânica em alumínio | m2 | 150 | 0.3 |  |  | 20.63 | 3094.5 | 11.26% |  |  | 22.95 | 1032.75
05.464 | SF-04097 | Chapa de aço galvanizada | kg | 5000 | 0.3 |  |  | 8.987 | 44935 | 11.26% |  |  | 10 | 15000
05.465 | SF-04098 | Duto flexível 6” | m | 180 | 0.3 |  |  | 13.89 | 2500.2 | 11.26% |  |  | 15.45 | 834.3
05.466 | SF-04099 | Duto flexível 8” | m | 180 | 0.3 |  |  | 18.53 | 3335.4 | 11.26% |  |  | 20.62 | 1113.48
05.467 | SF-04100 | Gás refrigerante R-410A, apenas para instalações de equipamentos unitários novos | kg | 100 | 0.3 |  |  | 42.39 | 4239 | 11.26% |  |  | 47.16 | 1414.8
05.468 | SF-04101 | Gás refrigerante R-32, apenas para instalações de equipamentos unitários novos | kg | 100 | 0.3 |  |  | 44.9 | 4490 | 11.26% |  |  | 49.96 | 1498.8
05.469 | SF-04102 | Óleo polyolester para chiller a ar Carrier 30GXE227.386S com capacidade de 213,3 TR | L | 270 | 0.3 |  |  | 123.76 | 33415.2 | 11.26% |  |  | 137.7 | 11153.7
05.470 | SF-04103 | Óleo para chiller centrífugo Trane CVGF1000 | L | 512 | 0.3 |  |  | 39.73 | 20341.76 | 11.26% |  |  | 44.2 | 6789.12
05.471 | SF-04104 | Óleo para chiller a ar Trane RTAA100DYB1AA0002 com capacidade de 100 TR | L | 229 | 0.3 |  |  | 27.33 | 6258.57 | 11.26% |  |  | 30.41 | 2089.17
05.472 | SF-04105 | Óleo para chiller a ar Carrier 30GSP080386S com capacidade de 80 TR | L | 236 | 0.3 |  |  | 42.8 | 10100.8 | 11.26% |  |  | 47.62 | 3371.5
05.473 | SF-04106 | Óleo para chillers a ar Trane CGAD060-HT(4T) com capacidade de 60 TR e Trane CGAD040-HT com capacidade de 40 TR | L | 121 | 0.3 |  |  | 27.33 | 3306.93 | 11.26% |  |  | 30.41 | 1103.88
05.474 | SF-04107 | Óleo para chiller a ar York YEAZ33BP3-46PA com capacidade de 50 TR | L | 48 | 0.3 |  |  | 27.33 | 1311.84 | 11.26% |  |  | 30.41 | 437.9
05.475 | SF-04202 | Compressor Scroll Inverter próprio para R-410A de Capacidade 3,6 TR para VRF Trane 4TVH0096BK0 | un | 1 | 0.3 |  |  | 4889.61 | 4889.61 | 11.26% |  |  | 5440.18 | 1632.05
05.476 | SF-04203 | Ar-condicionado do tipo self-contained wall-mounted modelo Carrier 50BWF60 | un | 3 | 0.3 |  |  | 36500 | 109500 | 11.26% |  |  | 40609.9 | 36548.91
06 |  | Ferramentas | [9 empty] | 228333.6
06.01 | SF-00735 | Compressor de ar | un | 1 |  | 10 | 0.8333% | 1163.09 |  |  | 9.69 | 290.7
06.02 | SF-00738 | Escada duplo acesso 6 degraus | un | 7 |  | 5 | 1.667% | 832.91 |  |  | 97.17 | 2915.1
06.03 | SF-00743 | Espátula forjada de 12 cm | un | 43 |  | 5 | 1.667% | 33.52 |  |  | 24.02 | 720.6
06.04 | SF-00745 | Espátula forjada de 8 cm | un | 43 |  | 5 | 1.667% | 23.503 |  |  | 16.84 | 505.2
06.05 | SF-00746 | Esquadro 300 mm | un | 2 |  | 5 | 1.667% | 37.335 |  |  | 1.24 | 37.2
06.06 | SF-00747 | Estilete emborrachado de 18 mm | un | 43 |  | 5 | 1.667% | 30.47 |  |  | 21.84 | 655.2
06.07 | SF-00759 | Martelo de pena 300 g | un | 1 |  | 5 | 1.667% | 49.08 |  |  | 0.82 | 24.6
06.08 | SF-00760 | Martelo tipo unha | un | 1 |  | 5 | 1.667% | 33.69 |  |  | 0.56 | 16.8
06.09 | SF-00761 | Nível manual de alumínio com base magnética 350 mm | un | 5 |  | 5 | 1.667% | 61.8 |  |  | 5.15 | 154.5
06.10 | SF-00771 | Rebitadeira manual | un | 1 |  | 5 | 1.667% | 153.25 |  |  | 2.55 | 76.5
06.11 | SF-00798 | Serra tico-tico com controle de velocidade | un | 1 |  | 10 | 0.8333% | 1346.09 |  |  | 11.22 | 336.6
06.12 | SF-00807 | Máquina de solda inversora AC/DC 200 A 220 V | un | 1 |  | 10 | 0.8333% | 2216.95 |  |  | 18.47 | 554.1
06.13 | SF-00831 | Cinto de segurança tipo paraquedista cinco pontos | un | 5 |  | 5 | 1.667% | 771.02 |  |  | 64.25 | 1927.5
06.14 | SF-00839 | Talabarte de posicionamento | un | 10 |  | 5 | 1.667% | 207.69 |  |  | 34.62 | 1038.6
06.15 | SF-00840 | Talabarte em Y | un | 20 |  | 5 | 1.667% | 196.9445 |  |  | 65.65 | 1969.5
06.16 | SF-00841 | Trava-quedas deslizante para corda | un | 5 |  | 5 | 1.667% | 173.014 |  |  | 14.42 | 432.6
06.17 | SF-01193 | Jogo de chave allen longo métrico | un | 42 |  | 5 | 1.667% | 58.28 |  |  | 40.8 | 1224
06.18 | SF-01209 | Exaustor para espaço confinado | un | 1 |  | 10 | 0.8333% | 3669.87 |  |  | 30.58 | 917.4
06.19 | SF-01211 | Furadeira de impacto/parafusadeira à bateria | un | 4 |  | 10 | 0.8333% | 1066.9 |  |  | 35.56 | 1066.8
06.20 | SF-01216 | Pistola aplicadora de silicone e PU | un | 4 |  | 5 | 1.667% | 49.28 |  |  | 3.29 | 98.7
06.21 | SF-01219 | Talha Manual para Elevação de Cargas (2 ton) | un | 1 |  | 10 | 0.8333% | 1013.0135 |  |  | 8.44 | 253.2
06.22 | SF-01220 | Veículo do tipo utilitário | un | 1 |  | 4 | 2.083% | 52839.3 |  |  | 1100.82 | 33024.6
06.23 | SF-01224 | Lavadora de alta pressão | un | 3 |  | 10 | 0.8333% | 4379.99 |  |  | 109.5 | 3285
06.24 | SF-02385 | Carrinho plataforma | un | 3 |  | 5 | 1.667% | 1637.67 |  |  | 81.88 | 2456.4
06.25 | SF-02387 | Lanterna | un | 5 |  | 10 | 0.8333% | 72.11 |  |  | 3 | 90
06.26 | SF-02388 | Cavalete de sinalização de manutenção | un | 8 |  | 5 | 1.667% | 53.11 |  |  | 7.08 | 212.4
06.27 | SF-02389 | Cone de sinalização | un | 12 |  | 5 | 1.667% | 32.091 |  |  | 6.42 | 192.6
06.28 | SF-02390 | Detector de tensão sem contato de baixa tensão | un | 43 |  | 10 | 0.8333% | 120.6 |  |  | 43.22 | 1296.6
06.29 | SF-02400 | Etiqueta de bloqueio | un | 43 |  | 5 | 1.667% | 5.53 |  |  | 3.96 | 118.8
06.30 | SF-02403 | Escada duplo acesso 4 degraus | un | 3 |  | 5 | 1.667% | 547.79 |  |  | 27.39 | 821.7
06.31 | SF-02405 | Andaime tubular 1 m por 1 m e 6 m de altura | un | 1 |  | 5 | 1.667% | 7472.73 |  |  | 124.55 | 3736.5
06.32 | SF-02406 | Andaime tubular 1,5 m por 1 m e 6 m de altura | un | 1 |  | 5 | 1.667% | 7986.03 |  |  | 133.1 | 3993
06.33 | SF-02411 | Corda semi-estática 11 mm | m | 300 |  | 5 | 1.667% | 8.65 |  |  | 43.25 | 1297.5
06.34 | SF-02424 | Chave de impacto sem fio | un | 3 |  | 10 | 0.8333% | 2880.35 |  |  | 72.01 | 2160.3
06.35 | SF-02428 | Rotulador | un | 1 |  | 10 | 0.8333% | 399 |  |  | 3.33 | 99.9
06.36 | SF-02436 | Serra rápida portátil | un | 1 |  | 10 | 0.8333% | 3261.6 |  |  | 27.18 | 815.4
06.37 | SF-02441 | Motoesmeril 6 polegadas | un | 1 |  | 10 | 0.8333% | 271.5 |  |  | 2.26 | 67.8
06.38 | SF-02451 | Alicate de corte isolado 160 mm | un | 7 |  | 5 | 1.667% | 190.32 |  |  | 22.2 | 666
06.39 | SF-02453 | Alicate universal isolado 200 mm | un | 43 |  | 5 | 1.667% | 222.02 |  |  | 159.11 | 4773.3
06.40 | SF-02454 | Alicate bico reto isolado 160 mm | un | 7 |  | 5 | 1.667% | 207.6 |  |  | 24.22 | 726.6
06.41 | SF-02456 | Alicate desencapador isolado 160 mm | un | 7 |  | 5 | 1.667% | 232.5 |  |  | 27.13 | 813.9
06.42 | SF-02479 | Chave Phillips isolada PH0 | un | 7 |  | 5 | 1.667% | 41.09 |  |  | 4.79 | 143.7
06.43 | SF-02480 | Chave Phillips isolada PH1 | un | 7 |  | 5 | 1.667% | 58.89 |  |  | 6.87 | 206.1
06.44 | SF-02481 | Chave Phillips isolada PH2 | un | 7 |  | 5 | 1.667% | 65.2 |  |  | 7.61 | 228.3
06.45 | SF-02485 | Chave de fenda isolada 3 mm | un | 7 |  | 5 | 1.667% | 34.52 |  |  | 4.03 | 120.9
06.46 | SF-02487 | Chave de fenda isolada 5,5 mm | un | 7 |  | 5 | 1.667% | 52.6 |  |  | 6.14 | 184.2
06.47 | SF-02488 | Chave de fenda isolada 6,5 mm | un | 7 |  | 5 | 1.667% | 89.29 |  |  | 10.42 | 312.6
06.48 | SF-02496 | Alicate crimpador com catraca para terminal tubular até 6 mm² | un | 7 |  | 5 | 1.667% | 310.24 |  |  | 36.19 | 1085.7
06.49 | SF-02498 | Alicate crimpador manual para terminal pré-isolado até 16 mm² | un | 7 |  | 5 | 1.667% | 168.69 |  |  | 19.68 | 590.4
06.50 | SF-02503 | Jogo de chave allen em polegadas | un | 4 |  | 5 | 1.667% | 72.14 |  |  | 4.81 | 144.3
06.51 | SF-02506 | Jogo de chaves combinadas com catraca métrico | un | 4 |  | 5 | 1.667% | 499.9 |  |  | 33.33 | 999.9
06.52 | SF-02507 | Jogo de chaves combinadas com catraca em polegadas | un | 4 |  | 5 | 1.667% | 324.99 |  |  | 21.67 | 650.1
06.53 | SF-02508 | Jogo de chaves combinadas métrico | un | 4 |  | 5 | 1.667% | 432.9 |  |  | 28.86 | 865.8
06.54 | SF-02509 | Jogo de chaves combinadas em polegadas | un | 4 |  | 5 | 1.667% | 468.9 |  |  | 31.26 | 937.8
06.55 | SF-02511 | Jogo de soquetes sextavado 1/2 métrico | un | 4 |  | 5 | 1.667% | 832.44 |  |  | 55.5 | 1665
06.56 | SF-02512 | Jogo de soquetes 1/2 em polegadas | un | 4 |  | 5 | 1.667% | 845.73 |  |  | 56.38 | 1691.4
06.57 | SF-02513 | Jogo de soquetes 3/8 | un | 4 |  | 5 | 1.667% | 782.47 |  |  | 52.16 | 1564.8
06.58 | SF-02516 | Jogo de bits | un | 43 |  | 5 | 1.667% | 112.14 |  |  | 80.37 | 2411.1
06.59 | SF-02517 | Jogo de chaves biela métrico | un | 4 |  | 5 | 1.667% | 399.9 |  |  | 26.66 | 799.8
06.60 | SF-02519 | Jogo de soquetes sextavado de impacto 1/2 métrico | un | 4 |  | 5 | 1.667% | 312.9 |  |  | 20.86 | 625.8
06.61 | SF-02533 | Serrote para gesso 150 mm | un | 1 |  | 5 | 1.667% | 35.86 |  |  | 0.6 | 18
06.62 | SF-02534 | Martelo de borracha | un | 1 |  | 5 | 1.667% | 27.9 |  |  | 0.47 | 14.1
06.63 | SF-02535 | Martelo tipo pena | un | 1 |  | 5 | 1.667% | 64.99 |  |  | 1.08 | 32.4
06.64 | SF-02537 | Marreta oitavada 1000 g | un | 3 |  | 5 | 1.667% | 37.9 |  |  | 1.9 | 57
06.65 | SF-02538 | Torno morsa de bancada fixo nº 8 | un | 1 |  | 10 | 0.8333% | 469.9 |  |  | 3.92 | 117.6
06.66 | SF-02541 | Alicate amperímetro 400 A | un | 42 |  | 10 | 0.8333% | 661.41 |  |  | 231.49 | 6944.7
06.67 | SF-02543 | Termômetro infravermelho | un | 3 |  | 10 | 0.8333% | 419 |  |  | 10.48 | 314.4
06.68 | SF-02545 | Trena de 8 m | un | 43 |  | 10 | 0.8333% | 57.3 |  |  | 20.53 | 615.9
06.69 | SF-02546 | Trena de 50 m | un | 1 |  | 10 | 0.8333% | 108.32 |  |  | 0.9 | 27
06.70 | SF-02547 | Torquímetro de estalo 100 Nm | un | 1 |  | 10 | 0.8333% | 2065.1 |  |  | 17.21 | 516.3
06.71 | SF-02548 | Torquímetro de estalo 50 Nm | un | 1 |  | 10 | 0.8333% | 2349.99 |  |  | 19.58 | 587.4
06.72 | SF-02560 | Multímetro | un | 7 |  | 10 | 0.8333% | 5866.88 |  |  | 342.23 | 10266.9
06.73 | SF-02570 | Veículo do tipo automóvel de passageiros | un | 1 |  | 5 | 1.667% | 53976.41 |  |  | 899.61 | 26988.3
06.74 | SF-03060 | Chave de grifo 10” | un | 6 |  | 5 | 1.667% | 60.71 |  |  | 6.07 | 182.1
06.75 | SF-03062 | Chave de grifo 14” | un | 6 |  | 5 | 1.667% | 74.19 |  |  | 7.42 | 222.6
06.76 | SF-03063 | Chave de grifo 18” | un | 6 |  | 5 | 1.667% | 94.2 |  |  | 9.42 | 282.6
06.77 | SF-03064 | Chave de grifo 24” | un | 6 |  | 5 | 1.667% | 155.93 |  |  | 15.59 | 467.7
06.78 | SF-03065 | Chave de grifo 36” | un | 2 |  | 5 | 1.667% | 406.32 |  |  | 13.54 | 406.2
06.79 | SF-03071 | Torno morsa de bancada fixo nº 4 | un | 1 |  | 10 | 0.8333% | 197.69 |  |  | 1.65 | 49.5
06.80 | SF-04108 | Alicate de pressão de 11" | un | 3 |  | 5 | 1.667% | 437.05 |  |  | 21.85 | 655.5
06.81 | SF-04109 | Alicate rebitador | un | 4 |  | 5 | 1.667% | 61.75 |  |  | 4.12 | 123.6
06.82 | SF-04110 | Almotolia 250 ml | un | 6 |  | 5 | 1.667% | 33.04 |  |  | 3.3 | 99
06.83 | SF-04111 | Arco de serra de alta tensão | un | 8 |  | 5 | 1.667% | 143.48 |  |  | 19.13 | 573.9
06.84 | SF-04112 | Aspirador compacto para sólidos e líquidos | un | 3 |  | 10 | 0.8333% | 2799.09 |  |  | 69.98 | 2099.4
06.85 | SF-04113 | Aspirador industrial para sólidos e líquidos | un | 1 |  | 10 | 0.8333% | 10024.5 |  |  | 83.54 | 2506.2
06.86 | SF-04114 | Balde plástico de 10 L com alça de ferro | un | 36 |  | 5 | 1.667% | 10.4 |  |  | 6.24 | 187.2
06.87 | SF-04115 | Bomba manual para graxa 400 cm3 | un | 3 |  | 5 | 1.667% | 163.18 |  |  | 8.16 | 244.8
06.88 | SF-04116 | Caixa de ferramentas pequena | un | 43 |  | 5 | 1.667% | 39.9 |  |  | 28.6 | 858
06.89 | SF-04117 | Carrinho com fundo fechado para transporte de cargas | un | 6 |  | 5 | 1.667% | 1588.8 |  |  | 158.88 | 4766.4
06.90 | SF-04118 | Carrinho de mão vertical | un | 3 |  | 5 | 1.667% | 426.7 |  |  | 21.34 | 640.2
06.91 | SF-04119 | Carro/bancada para ferramentas | un | 4 |  | 10 | 0.8333% | 7506.37 |  |  | 250.21 | 7506.3
06.92 | SF-04120 | Chaves canhão, kit milímetros (12 peças) | cj | 4 |  | 5 | 1.667% | 264.9 |  |  | 17.66 | 529.8
06.93 | SF-04121 | Chaves canhão, kit polegadas (10 peças) | cj | 4 |  | 5 | 1.667% | 209.99 |  |  | 14 | 420
06.94 | SF-04122 | Chaves estrela, kit com 12 chaves | cj | 4 |  | 5 | 1.667% | 276.39 |  |  | 18.43 | 552.9
06.95 | SF-04123 | Chave inglesa com comprimento de 8" | un | 42 |  | 5 | 1.667% | 60.52 |  |  | 42.36 | 1270.8
06.96 | SF-04124 | Chave inglesa com comprimento de 10" | un | 6 |  | 5 | 1.667% | 80.78 |  |  | 8.08 | 242.4
06.97 | SF-04125 | Chave inglesa com comprimento de 12" | un | 42 |  | 5 | 1.667% | 105.2 |  |  | 73.64 | 2209.2
06.98 | SF-04126 | Chave inglesa com comprimento de 15" | un | 6 |  | 5 | 1.667% | 216.24 |  |  | 21.62 | 648.6
06.99 | SF-04127 | Chave inglesa com comprimento de 18" | un | 3 |  | 5 | 1.667% | 378.9 |  |  | 18.95 | 568.5
06.100 | SF-04128 | Chaves fixas, kit com 12 chaves | cj | 4 |  | 5 | 1.667% | 250.73 |  |  | 16.72 | 501.6
06.101 | SF-04129 | Compressor de ar direto para pintura (tufão) | un | 1 |  | 10 | 0.8333% | 637.9 |  |  | 5.32 | 159.6
06.102 | SF-04130 | Esmerilhadeira angular de 230 mm | un | 1 |  | 10 | 0.8333% | 899.99 |  |  | 7.5 | 225
06.103 | SF-04131 | Furadeira de bancada de 16 mm | un | 1 |  | 10 | 0.8333% | 1199.5 |  |  | 10 | 300
06.104 | SF-04132 | Jogo de chaves biela em polegadas | un | 4 |  | 5 | 1.667% | 226.23 |  |  | 15.08 | 452.4
06.105 | SF-04133 | Jogo de soquetes sextavado de impacto 1/2" em polegadas | un | 4 |  | 5 | 1.667% | 316.6 |  |  | 21.11 | 633.3
06.106 | SF-04134 | Lanterna para capacete | un | 45 |  | 5 | 1.667% | 47.9 |  |  | 35.93 | 1077.9
06.107 | SF-04136 | Lavadora de alta pressão com água quente 380 V | un | 1 |  | 10 | 0.8333% | 27405 |  |  | 228.38 | 6851.4
06.108 | SF-04137 | Lima chata bastarda 10" com cabo | un | 4 |  | 5 | 1.667% | 51.21 |  |  | 3.41 | 102.3
06.109 | SF-04138 | Lima chata murça 10" com cabo | un | 4 |  | 5 | 1.667% | 51.46 |  |  | 3.43 | 102.9
06.110 | SF-04139 | Lima redonda bastarda 10" com cabo | un | 4 |  | 5 | 1.667% | 39.38 |  |  | 2.63 | 78.9
06.111 | SF-04140 | Lima redonda murça 10" com cabo | un | 4 |  | 5 | 1.667% | 43.99 |  |  | 2.93 | 87.9
06.112 | SF-04141 | Pendente de led | un | 8 |  | 5 | 1.667% | 82.19 |  |  | 10.96 | 328.8
06.113 | SF-04142 | Maçarico portátil com acendimento automático | un | 3 |  | 5 | 1.667% | 406.39 |  |  | 20.32 | 609.6
06.114 | SF-04143 | Martelo chapeador pena reta | un | 1 |  | 5 | 1.667% | 35.19 |  |  | 0.59 | 17.7
06.115 | SF-04144 | Medidor de nível de pressão sonora (decibelímetro) portátil | un | 1 |  | 10 | 0.8333% | 776.63 |  |  | 6.47 | 194.1
06.116 | SF-04145 | Prensa hidráulica 30 toneladas | un | 1 |  | 10 | 0.8333% | 2751.41 |  |  | 22.93 | 687.9
06.117 | SF-04146 | Relógio comparador capacidade 5 mm | un | 1 |  | 10 | 0.8333% | 225.76 |  |  | 1.88 | 56.4
06.118 | SF-04147 | Rosqueadeira manual | cj | 1 |  | 5 | 1.667% | 9900 |  |  | 165 | 4950
06.119 | SF-04148 | Conjunto com 5 sacadores de polias | cj | 2 |  | 5 | 1.667% | 2127.85 |  |  | 70.93 | 2127.9
06.120 | SF-04149 | Conjunto com 9 serras copo | cj | 3 |  | 5 | 1.667% | 646.75 |  |  | 32.34 | 970.2
06.121 | SF-04150 | Tesoura de chapas tipo aviação corte direito e reto | un | 1 |  | 5 | 1.667% | 89.99 |  |  | 1.5 | 45
06.122 | SF-04151 | Tesoura de chapas tipo aviação corte esquerdo e reto | un | 1 |  | 5 | 1.667% | 88.6 |  |  | 1.48 | 44.4
06.123 | SF-04152 | Tesoura de chapas tipo aviação corte reto e curvas de grande raio | un | 1 |  | 5 | 1.667% | 87.52 |  |  | 1.46 | 43.8
06.124 | SF-04153 | Tesoura faca elétrica para metal | un | 1 |  | 5 | 1.667% | 2906.81 |  |  | 48.45 | 1453.5
06.125 | SF-04154 | Tesoura para chapa tipo Brasil 12" | un | 1 |  | 5 | 1.667% | 115.95 |  |  | 1.93 | 57.9
06.126 | SF-04155 | Alargador de tubos manual articulado | un | 3 |  | 5 | 1.667% | 177.63 |  |  | 8.88 | 266.4
06.127 | SF-04156 | Alicate cortador de tubo capilar | un | 3 |  | 5 | 1.667% | 33.32 |  |  | 1.67 | 50.1
06.128 | SF-04157 | Alicate lacrador de tubos 7" | un | 3 |  | 5 | 1.667% | 36.09 |  |  | 1.8 | 54
06.129 | SF-04158 | Balança eletrônica para refrigerante | un | 1 |  | 10 | 0.8333% | 694.71 |  |  | 5.79 | 173.7
06.130 | SF-04159 | Bomba de óleo para sistemas de refrigeração | un | 1 |  | 10 | 0.8333% | 401.94 |  |  | 3.35 | 100.5
06.131 | SF-04160 | Bomba de vácuo 12 cfm | un | 4 |  | 10 | 0.8333% | 1631.5 |  |  | 54.38 | 1631.4
06.132 | SF-04161 | Chave catraca quadrada 4 bitolas para refrigeração | un | 3 |  | 5 | 1.667% | 29.6 |  |  | 1.48 | 44.4
06.133 | SF-04162 | Chave para válvula Schrader | un | 24 |  | 5 | 1.667% | 47 |  |  | 18.8 | 564
06.134 | SF-04163 | Cilindro de nitrogênio 20 L | un | 3 |  | 5 | 1.667% | 1579.5 |  |  | 78.98 | 2369.4
06.135 | SF-04164 | Cilindro de nitrogênio 50 L | un | 1 |  | 5 | 1.667% | 2328.76 |  |  | 38.81 | 1164.3
06.136 | SF-04165 | Conjunto para solda e corte acetileno/oxigênio PPU | cj | 1 |  | 10 | 0.8333% | 3705.62 |  |  | 30.88 | 926.4
06.137 | SF-04166 | Detector eletrônico de vazamento para refrigerantes | un | 3 |  | 10 | 0.8333% | 2457.01 |  |  | 61.43 | 1842.9
06.138 | SF-04167 | Flangeador excêntrico | un | 6 |  | 5 | 1.667% | 355 |  |  | 35.5 | 1065
06.139 | SF-04168 | Mangueira para vácuo 3/8" | un | 3 |  | 5 | 1.667% | 163.31 |  |  | 8.17 | 245.1
06.140 | SF-04169 | Manifold analógico para R-22 | un | 10 |  | 10 | 0.8333% | 144.99 |  |  | 12.08 | 362.4
06.141 | SF-04170 | Manifold analógico para R-410A/R-32 | un | 35 |  | 10 | 0.8333% | 208.55 |  |  | 60.83 | 1824.9
06.142 | SF-04171 | Manifold digital | un | 1 |  | 10 | 0.8333% | 4251.05 |  |  | 35.43 | 1062.9
06.143 | SF-04172 | Conjunto com 4 molas curvadoras de tubos | cj | 3 |  | 5 | 1.667% | 53.57 |  |  | 2.68 | 80.4
06.144 | SF-04173 | Regulador de pressão para cilindro de gases não corrosivos | un | 4 |  | 10 | 0.8333% | 3121.15 |  |  | 104.04 | 3121.2
06.145 | SF-04174 | Tanque para recolhimento de refrigerante | un | 3 |  | 10 | 0.8333% | 1055.3 |  |  | 26.38 | 791.4
06.146 | SF-04175 | Termo-anemômetro para duto | un | 6 |  | 10 | 0.8333% | 1068.56 |  |  | 53.43 | 1602.9
06.147 | SF-04176 | Termômetro portátil com 5 sensores | un | 3 |  | 10 | 0.8333% | 673.83 |  |  | 16.85 | 505.5
06.148 | SF-04177 | Unidade transferidora e recuperadora de gás refrigerante | un | 1 |  | 5 | 1.667% | 5658.55 |  |  | 94.31 | 2829.3
06.149 | SF-04178 | Vacuômetro digital | un | 3 |  | 10 | 0.8333% | 869.04 |  |  | 21.73 | 651.9
06.150 | SF-04179 | Alicate de bico longo redondo isolado | un | 7 |  | 5 | 1.667% | 231.65 |  |  | 27.03 | 810.9
06.151 | SF-04180 | Estação de solda digital | un | 1 |  | 10 | 0.8333% | 1176 |  |  | 9.8 | 294
06.152 | SF-04181 | Cordão prolongador (extensão) 5 m | un | 10 |  | 5 | 1.667% | 99.43 |  |  | 16.57 | 497.1
06.153 | SF-04182 | Ferro de soldar tipo machadinha | un | 1 |  | 5 | 1.667% | 253.52 |  |  | 4.23 | 126.9
06.154 | SF-04183 | Sugador de solda | un | 1 |  | 5 | 1.667% | 39.9 |  |  | 0.67 | 20.1
06.155 | SF-04184 | Escada extensível 29 degraus | un | 1 |  | 5 | 1.667% | 1743.17 |  |  | 29.05 | 871.5
06.156 | SF-04185 | Escada duplo acesso 8 degraus | un | 4 |  | 5 | 1.667% | 1016.11 |  |  | 67.74 | 2032.2
06.157 | SF-04186 | Escada tesoura e extensível isolada | un | 1 |  | 5 | 1.667% | 1490 |  |  | 24.83 | 744.9
06.158 | SF-04187 | Escada plataforma de trabalho isolada | un | 2 |  | 5 | 1.667% | 2205.17 |  |  | 73.51 | 2205.3
06.159 | SF-04188 | Passarela móvel para telhado (sem degraus) | un | 5 |  | 5 | 1.667% | 1232.01 |  |  | 102.67 | 3080.1
06.160 | SF-04189 | Passarela móvel para telhado (com degraus) | un | 5 |  | 5 | 1.667% | 1400 |  |  | 116.67 | 3500.1
06.161 | SF-04190 | Trole para linha de vida horizontal | un | 5 |  | 5 | 1.667% | 354.02 |  |  | 29.5 | 885
06.162 | SF-04191 | Trole para travaqueda retrátil | un | 2 |  | 5 | 1.667% | 913.52 |  |  | 30.45 | 913.5
06.163 | SF-04192 | Cadeado para disjuntores NR-10 | un | 50 |  | 10 | 0.8333% | 38.85 |  |  | 16.19 | 485.7
06.164 | SF-04193 | Bloqueio para disjuntores, para instalação de cadeado | un | 50 |  | 10 | 0.8333% | 37.65 |  |  | 15.69 | 470.7
| 668 |  |  | 89667 |  |  |  |  | CUSTO DIRETO |  |  |  |  | 8165831.58
[9 empty] | CUSTO TOTAL |  |  |  |  | 3146872.88

## BDI
Manutenção do sistema de ar-condicionado
BENEFÍCIOS E DESPESAS INDIRETAS - BDI
BDI Edificações |  |  |  | BDI mero fornecimento
Componentes do BDI | Cálculo sem CPRB |  |  | Componentes do BDI | Cálculo sem CPRB
| não-desonerado |  |  |  | não-desonerado
| % considerado |  |  |  | % considerado
AC | 3.5% |  |  | AC | 1.75%
S+G | 0.8% |  |  | S+G | 0.39%
R | 1.25% |  |  | R | 0.56%
DF | 0.76% |  |  | DF | 0.85%
L | 6.78% |  |  | L | 3.5%
PIS | 0.65% |  |  | PIS | 0.65%
COFINS | 3% |  |  | COFINS | 3%
CPRB | 0% |  |  | CPRB | 0%
ISS | 1% |  |  | ISS | 0%
BDI Edificações | 19.1% |  |  | BDI mero fornecimento | 11.26%
Referências TCU - BDI Edificações |  |  |  | Referências TCU - BDI mero fornecimento
Componentes do BDI | 1º Quartil | Médio | 3º Quartil | Componentes do BDI | 1º Quartil | Médio | 3º Quartil
AC | 3% | 4% | 5.5% | AC | 1.5% | 3.45% | 4.49%
S+G | 0.8% | 0.8% | 1% | S+G | 0.3% | 0.48% | 0.82%
R | 0.97% | 1.27% | 1.27% | R | 0.56% | 0.85% | 0.89%
DF | 0.59% | 1.23% | 1.39% | DF | 0.85% | 0.85% | 1.11%
L | 6.16% | 7.4% | 8.96% | L | 3.5% | 5.11% | 6.22%
BDI Edificações | 20.34% | 22.12% | 25% | BDI mero fornecimento | 11.1% | 14.02% | 16.8%
Fontes: Acórdãos 2.369/2011-TCU-Plenário e 2.622/2013-TCU-Plenário.

## 1 - Capa (hidden)
PESQUISA DE PREÇOS
Objeto:
#REF!
VER TEXTO DESCRITO NO TR.
#REF!
INSERIR NUMERO DO PROCESSO

## 2 - Orçamentária-SD (hidden)
PESQUISA DE PREÇOS
PLANILHA ORÇAMENTÁRIA
A ORDEM DEPENDERÁ DO VALOR. O MENOR VALOR PRIMEIRO, QUE SERÁ O VALOR DE REFERÊNCIA, DEVERÁ VIR PRIMEIRO.
SEM DESONERAÇÃO
#REF!

## 4 - Orçamentária-CD (hidden)
PESQUISA DE PREÇOS
PLANILHA ORÇAMENTÁRIA
A ORDEM DEPENDERÁ DO VALOR. O MENOR VALOR PRIMEIRO, QUE SERÁ O VALOR DE REFERÊNCIA, DEVERÁ VIR PRIMEIRO.
COM DESONERAÇÃO
#REF!

## 3 - Composições-SD (hidden)
PESQUISA DE PREÇOS
PLANILHA DE COMPOSIÇÕES DE CUSTO UNITÁRIO
A ORDEM DEPENDERÁ DO VALOR. O MENOR VALOR PRIMEIRO, QUE SERÁ O VALOR DE REFERÊNCIA, DEVERÁ VIR PRIMEIRO.
Essa capa vale para COMPOSIÇÕES e COMPOSIÇÕES AUXILIARES
SEM DESONERAÇÃO
#REF!

## 5 - Composições-CD (hidden)
PESQUISA DE PREÇOS
PLANILHA DE COMPOSIÇÕES DE CUSTO UNITÁRIO
A ORDEM DEPENDERÁ DO VALOR. O MENOR VALOR PRIMEIRO, QUE SERÁ O VALOR DE REFERÊNCIA, DEVERÁ VIR PRIMEIRO.
Essa capa vale para COMPOSIÇÕES e COMPOSIÇÕES AUXILIARES
COM DESONERAÇÃO
#REF!

## 6 - BDI (hidden)
PESQUISA DE PREÇOS
CÁLCULO DO BDI (Benefícios e Despesas Indiretas)
#REF!

## 7 - Curvas ABC (hidden)
PESQUISA DE PREÇOS
CURVAS ABC -Serviços -Insumos
#REF!

## 8 - Planilhas Auxiliares (hidden)
PESQUISA DE PREÇOS |  | 8.1 - Mapa de cotações de serviços
8.2 - Mapa de cotações de insumos
8.3 - Custos Unitários
8.4 - Fontes de Pesquisa
PLANILHAS AUXILIARES
#REF!

## 9 - Tabelas (hidden)
PESQUISA DE PREÇOS
COMPROVANTES DA PESQUISA DE PREÇOS EMPREENDIDA
COTAÇÕES DE TABELAS REFERENCIAIS (SINAPI, TCPO/PINI, entre outras)
#REF!

## 10 - Empresas (hidden)
PESQUISA DE PREÇOS
COMPROVANTES DA PESQUISA DE PREÇOS EMPREENDIDA
COTAÇÕES DE EMPRESAS
#REF!

## 11 - Internet (hidden)
PESQUISA DE PREÇOS
COMPROVANTES DA PESQUISA DE PREÇOS EMPREENDIDA
COTAÇÕES DE SÍTIOS ELETRÔNICOS
#REF!

## 12 - Banco de Preços (hidden)
PESQUISA DE PREÇOS
COMPROVANTES DA PESQUISA DE PREÇOS EMPREENDIDA
COTAÇÕES DE "BANCOS DE PREÇOS" (contratações de outros órgãos públicos)
#REF!

## 13 - Cotações CT ARP SF (hidden)
PESQUISA DE PREÇOS
COMPROVANTES DA PESQUISA DE PREÇOS EMPREENDIDA
CONTRATOS E ATAS DE REGISTRO DE PREÇOS RECENTES OU VIGENTES NO SENADO FEDERAL
#REF!

## 14 - Não apresentaram (hidden)
PESQUISA DE PREÇOS
EMPRESAS CONSULTADAS QUE NÃO APRESENTARAM COTAÇÕES
#REF!

## 15 - E-mails enviados (hidden)
PESQUISA DE PREÇOS
E-MAILS ENVIADOS E RECEBIDOS
#REF!

## planilha auxiliar (hidden)
Descrição do objeto
Insumos de outras tabelas de referência
Data: MMM de 2023
INSUMO | UNIDADE | QUANTIDADE | FONTE DE PREÇO | PREÇO UNITÁRIO
SUPORTE PARA 3 PÉTALAS PARA LUMINÁRIA DE ILUMINAÇÃO PÚBLICA | un | 1 | AGETOP 3895 | 1
SUPORTE PARA 4 PÉTALAS PARA LUMINÁRIA DE ILUMINAÇÃO PÚBLICA | un | 1 | AGETOP 3896 | 1
Joelho 90º com anel PVC esgoto ou águas pluviais 50 mm | un | 1 | Agetop Civil H443 | 1
PLACA DE POLICARBONATO COMPACTO, COR CRISTAL, COM ESPESSURA DE 10MM | M2 | 1 | EMOP 14.005.0025-0 | 1
ABRACADEIRA TIPO COPO, DE 1" | un | 1 | EMOP 15.003.0397-0 | 1
Joelho 90° PVC roscável com Bucha de Latão 3/4” | UN | 1 | Orse 1210 | 1
Raspagem, calafetagem, aplicação de synteko alto brilho em piso de madeira | m2 | 1 | ORSE 13271 | 1
Trilho eletrificado de 1m | un | 1 | ORSE 2275 | 1
Válvula de retenção em PVC soldável 25 mm | UN | 1 | Orse 8783 | 1
Eletroduto de aço com costura galvanização eletrolítica Ø 3/4" | m | 1.05 | Pini 16.111.001101.MAT | 1
Eletroduto de aço com costura galvanização eletrolítica Ø 1" | m | 1.05 | Pini 16.111.001102.MAT | 1
Eletroduto de aço com costura galvanização eletrolítica Ø 2" | m | 1.05 | Pini 16.111.001105.MAT | 1
Chapa de madeira compensada resinada 1,10 x 2,20 m # 6 mm | m2 | 1.1 | Pini 02.101.000005.MAT | 1
Chapa de madeira compensada resinada 1,10 x 2,20 m # 10 mm | m2 | 1 | Pini 02.101.000056.MAT | 1
Estaca raiz em solo Ø 310 mm, mão de obra e equipamento | m | 1 | Pini 04.108.000183.SET | 1
Bloco de concreto tipo canaleta 19 x 19 x 39 cm | un | 1 | Pini 05.001.000017.MAT | 1
Broca com ponta de widia Ø 3/8" x 160 mm | un | 0.678 | Pini 05.102.000020.MAT | 1
Furadeira de impacto elétrica - 0,65 kW, Ø mandril 5/8" | h prod | 4.2375 | Pini 05.102.000020.MAT | 1
Lixadeira angular manual elétrica Ø 7" 2200 W 6600 rpm | loc/un/dia | 0.025 | Pini 05.108.000430.MAT | 1
Lava-jato água fria pressão 1700 psi | loc/un/h | 0.22 | Pini 05.108.000680.MAT | 1
Solução limpadora diluída em água | L | 0.4 | Pini 05.108.000680.MAT | 1
Instalação de divisórias # 35 mm estruturadas em perfis de alumínio, mão de obra para execução | m2 | 1 | Pini 06.102.000005.MOE | 1
Tela de poliéster adesiva largura 150mm e reforço central de 50mm | m | 1.05 | Pini 06.103.000460.MAT | 1
Bloco de concreto tipo canaleta 11,5 x 19 x 39 cm | un | 2.5 | Pini 06.103.000505.MAT | 1
BLOCO DE VEDACAO TIPO CANALETA DE CONCRETO 19 X 19 X 39 CM (CLASSE C - NBR 6136) | un | 1 | Pini 06.103.000505.MAT | 1
Cumeeira articulada superior para telha de fibrocimento modulada ou onda 50 | UN | 2.06 | Pini 09.105.000200.MAT | 1
Cumeeira articulada inferior para telha de fibrocimento tipo modulada ou onda 50 | UN | 2.06 | Pini 09.105.000200.MAT | 1
Conjunto de vedação elástica para furo Ø 8 mm | UN | 9.35 | Pini 09.105.000280.MAT | 1
Telha estrutural de fibrocimento ondulada esp. 8 mm largura útil 102 cm | m2 | 1.24 | Pini 09.105.000280.MAT | 1
Calço plástico para fixação de telha de fibrocimento tipo modulada e onda 50 | UN | 1.11 | Pini 09.105.000280.MAT | 1
Fixador de aba telha de fibrocimento simples modulada | UN | 1 | Pini 09.105.000280.MAT | 1
Parafuso rosca soberba galvanizado Ø 8 mm x 165 mm | UN | 5.23 | Pini 09.105.000280.MAT | 1
Telha estrutural de fibrocimento esp. 8 mm largura útil 49 cm | m2 | 1.06 | Pini 09.105.000300.MAT | 1
Parafuso rosca soberba galvanizado Ø 8 mm x 250 mm | UN | 4.12 | Pini 09.105.000300.MAT | 1
Tinta aluminizada de base asfáltica | L | 0.5 | Pini 10.102.000025.MAT | 1
Emulsão asfáltica elastomérica para uso em impermeabilização | KG | 0.5 | Pini 10.102.000030.MAT | 1
Emulsão hidro-asfáltica | KG | 0.8 | Pini 10.102.000035.MAT | 1
Tinta betuminosa | L | 0.6 | Pini 10.102.000035.MAT | 1
Manta butílica # 0,8 mm | m2 | 1.1 | Pini 10.102.000035.MAT | 1
Fita de caldeação para manta butilíca largura 50 mm # 3 mm | m | 2 | Pini 10.102.000035.MAT | 1
Adesivo auto vulcanizante para manta butilíca | L | 0.2 | Pini 10.102.000035.MAT | 1
Manta asfáltica aluminizada | M2 | 1.125 | Pini 10.104.000005.MAT | 1
Hidrofugante à base de silano e silicone | L | 0.33 | Pini 10.104.000025.MAT | 1
Vermiculita expandida | m3 | 0.1 | Pini 11.001.000008.MAT | 1
Porta corta-fogo 1,60 x 2,10 m (P-90), duas folhas, com batentes e ferragens | UN | 1.3929 | Pini 12.104.000502.MAT | 1
TUBO PVC, ROSCAVEL, 3", AGUA FRIA PREDIAL | m | 1 | Pini 13.102.000507.MAT | 1
TUBO PVC, ROSCAVEL, 4", AGUA FRIA PREDIAL | m | 1 | Pini 13.102.000508.MAT | 1
LUVA PVC, ROSCAVEL, 2", AGUA FRIA PREDIAL | un | 1 | Pini 13.102.000625.MAT | 1
CURVA PVC LONGA 45 GRAUS, 100 MM, PARA ESGOTO PREDIAL | un | 1 | Pini 13.102.000993.MAT | 1
Adaptador fixo rosca macho PEX gás Ø 26 mm x 3/4 | un | 1 | Pini 13.107.000172.MAT | 1
Luva redução PEX gás Ø 26 mm x 20 mm | un | 1 | Pini 13.107.000205.MAT | 1
Tê rosca fêmea PEX gás Ø 26 mm x 3/4" | un | 1 | Pini 13.107.000260.MAT | 1
Grelha em ferro fundido com caixilho de apoio espessura 15 mm, largura 200 mm | m | 1 | Pini 13.121.000520.MAT | 1
Joelho 45º PVC soldável 110 mm | un | 1 | PINI 14.001.000430.MAT | 1
Bucha de redução curta PVC soldável 75 mm x 60 mm | un | 1 | PINI 14.001.000535.MAT | 1
Bucha de redução curta PVC soldável 85 mm x 75 mm | un | 1 | PINI 14.001.000536.MAT | 1
Cap PVC Soldável 20 mm | UN | 1 | Pini 14.001.000565.MAT | 1
Cruzeta PVC soldável 25 mm | UN | 1 | Pini 14.001.000574.MAT | 1
Bucha de redução PVC roscável 1 1/4” x 3/4” | UN | 1 | Pini 14.001.000601.MAT | 1
Bucha de redução PVC roscável 1 1/2” x 3/4” | UN | 1 | Pini 14.001.000603.MAT | 1
Bucha de redução PVC roscável 1 1/2” x 1 1/4” | UN | 1 | Pini 14.001.000605.MAT | 1
Bucha de redução PVC roscável 2” x 1” | UN | 1 | Pini 14.001.000606.MAT | 1
Tampão (cap) em cobre, sem anel de solda, 22 mm | UN | 1 | Pini 14.001.000717.MAT | 1
Tampão (cap) em cobre, sem anel de solda, 28 mm | UN | 1 | Pini 14.001.000718.MAT | 1
Tê de redução em cobre, sem anel de solda, bolsa x bolsa x bolsa, 54 mm x 28 mm | UN | 1 | Pini 14.001.000724.MAT | 1
Tê de redução em cobre, sem anel de solda, bolsa x bolsa x bolsa, 54 mm x 35 mm | UN | 1 | Pini 14.001.000725.MAT | 1
Tê de redução em cobre, sem anel de solda, bolsa x bolsa x bolsa, 54 mm x 42 mm | UN | 1 | Pini 14.001.000726.MAT | 1
Tê de redução em cobre, sem anel de solda, bolsa x bolsa x bolsa, 28 mm x 22 mm | UN | 1 | Pini 14.001.000729.MAT | 1
Tê de redução em cobre, sem anel de solda, bolsa x bolsa x bolsa, 35 mm x 22 mm | UN | 1 | Pini 14.001.000730.MAT | 1
Tê de redução em cobre, sem anel de solda, bolsa x bolsa x bolsa, 35 mm x 28 mm | UN | 1 | Pini 14.001.000731.MAT | 1
Tê de redução em cobre, sem anel de solda, bolsa x bolsa x bolsa, 42 mm x 22 mm | UN | 1 | Pini 14.001.000733.MAT | 1
Tê de redução em cobre, sem anel de solda, bolsa x bolsa x bolsa, 42 mm x 28 mm | UN | 1 | Pini 14.001.000734.MAT | 1
Tê de redução em cobre, sem anel de solda, bolsa x bolsa x bolsa, 42 mm x 35 mm | UN | 1 | Pini 14.001.000735.MAT | 1
Tê de redução em cobre, sem anel de solda, bolsa x bolsa x bolsa, 54 mm x 22 mm | UN | 1 | Pini 14.001.000737.MAT | 1
Luva de correr PVC esgoto ou águas pluviais 40 mm | un | 1 | PINI 14.001.000964.MAT | 1
Curva 45° Longa PVC esgoto ou águas pluviais 75 mm | UN | 1 | Pini 14.001.001007.MAT | 1
Curva 45° Longa PVC esgoto ou águas pluviais 50 mm | UN | 1 | Pini 14.001.001009.MAT | 1
Válvula de pé com crivos em bronze 4" | UN | 1 | Pini 14.006.000032.MAT | 1
Válvula Esfera Tripartida em aço, com passagem plena, acionamento manual, Ø 3/4” | UN | 1 | Pini 14.006.000032.MAT | 1
FUSÍVEL RETARDADO NH 00 COM INDICADOR DE TOPO 125 A | un | 1 | Pini 16.004.000075.MAT | 1
FUSÍVEL RETARDADO NH 01 COM INDICADOR DE TOPO 250 A | un | 1 | Pini 16.004.000076.MAT | 1
FUSÍVEL RETARDADO NH 02 COM INDICADOR DE TOPO 400 A | un | 1 | Pini 16.004.000077.MAT | 1
FUSÍVEL RETARDADO NH 03 COM INDICADOR DE TOPO 630 A | un | 1 | Pini 16.004.000078.MAT | 1
CAIXA DE PASSAGEM EM CHAPA DE AÇO COM TAMPA APARAFUSADA 402 X 402 X 152 MM | un | 1 | Pini 16.015.000008.MAT | 1
BASE DE FUSÍVEL NH 00 ATÉ 160 A EM QUADRO DE DISTRIBUIÇÃO DE LUZ E FORÇA | un | 1 | Pini 16.109.000300.MAT | 1
BASE DE FUSÍVEL NH 1 ATÉ 250 A EM QUADRO DE DISTRIBUIÇÃO DE LUZ E FORÇA | un | 1 | Pini 16.109.000305.MAT | 1
BASE DE FUSÍVEL NH 2 ATÉ 400 A EM QUADRO DE DISTRIBUIÇÃO DE LUZ E FORÇA | un | 1 | Pini 16.109.000310.MAT | 1
BASE DE FUSÍVEL NH 3 ATÉ 630 A EM QUADRO DE DISTRIBUIÇÃO DE FORÇA | un | 1 | Pini 16.109.000315.MAT | 1
ELETRODUTO/DUTO PEAD FLEXIVEL PAREDE SIMPLES, CORRUGACAO HELICOIDAL, COR PRETA, SEM ROSCA, DE 5", PARA CABEAMENTO SUBTERRANEO (NBR 15715) | M | 1.1 | Pini 16.111.000062.MAT | 1
Eletroduto rígido roscável de aço galvanizado a fogo de 1”, tipo pesado | m | 1.05 | Pini 16.111.000902.MAT | 1
Eletroduto rígido roscável de aço galvanizado a fogo de 1 1/2”, tipo pesado | m | 1.05 | Pini 16.111.000904.MAT | 1
Eletroduto rígido roscável de aço galvanizado a fogo de 2”, tipo pesado | m | 1.05 | Pini 16.111.000905.MAT | 1
Eletroduto rígido roscável de aço galvanizado a fogo de 3”, tipo pesado | m | 1.05 | Pini 16.111.000907.MAT | 1
Eletroduto de aço com costura galvanização eletrolítica Ø 1 1/4" | m | 1.05 | Pini 16.111.001103.MAT | 1
Eletroduto de aço com costura galvanização eletrolítica Ø 1 1/2" | m | 1.05 | Pini 16.111.001104.MAT | 1
Eletroduto de aço com costura galvanização eletrolítica Ø 2 1/2" | m | 1.05 | Pini 16.111.001106.MAT | 1
Eletroduto de aço com costura galvanização eletrolítica Ø 3" | m | 1.05 | Pini 16.111.001107.MAT | 1
Eletroduto de aço com costura galvanização eletrolítica Ø 4" | m | 1.05 | Pini 16.111.001108.MAT | 1
Caixa com tampa fixa em perfil para tomada em perfilado | un | 1 | Pini 16.113.000020.MAT | 1
Tomada de embutir 2 polos + terra sem placa 250 V 10 A | un | 1 | Pini 16.113.000020.MAT | 1
Suporte suspensão vertical para eletrocalha 50 x 50 mm largura x aba | un | 0.67 | Pini 16.113.000344.MAT | 1
Tiro com pistola para fixação de pino Ø 1/4" em concreto, inclusive cartucho e pino | un | 8.6765 | Pini 16.113.000350.MAT | 1
Barra roscada em aço Ø 1/4", comprimento 1 m, bicromatizada ou zincada | m | 10.4 | Pini 16.113.000350.MAT | 1
Arruela em aço galvanizado Ø 1/4" | un | 37.3699 | Pini 16.113.000350.MAT | 1
Suporte suspensão vertical para eletrocalha 100 x 50 mm largura x aba | un | 0.67 | Pini 16.113.000350.MAT | 1
Prolongador para tirante rosqueado de 1/4" x 50 mm | un | 9.0565 | Pini 16.113.000350.MAT | 1
Parafuso lentilha 1/4 x 1/2" | un | 20.02 | Pini 16.113.000350.MAT | 1
Tala auto portante para emenda 50 mm | un | 3.3434 | Pini 16.113.000350.MAT | 1
Suporte suspensão omega para eletrocalha 200 x 50 mm largura x aba | un | 0.67 | Pini 16.113.000356.MAT | 1
Suporte suspensão omega para eletrocalha 300 x 50 mm largura x aba | un | 0.67 | Pini 16.113.000359.MAT | 1
Suporte suspensão omega para eletrocalha 400 x 50 mm largura x aba | un | 0.67 | Pini 16.113.000362.MAT | 1
Suporte suspensão omega para eletrocalha 200 x 100mm largura x aba | un | 0.67 | Pini 16.113.000377.MAT | 1
Tala auto portante para emenda 100 mm | un | 1.34 | Pini 16.113.000377.MAT | 1
Suporte suspensão omega para eletrocalha 300 x 100 mm largura x aba | un | 0.67 | Pini 16.113.000380.MAT | 1
Suporte curto para perfilado em aço galvanizado # 22, 38 mm x 100 mm | un | 0.67 | Pini 16.113.000972.MAT | 1
Tala 4 furos para emenda 38 mm | un | 0.3333 | Pini 16.113.000972.MAT | 1
Tampa de encaixe para perfilado em aço galvanizado 38 mm | m | 1.05 | Pini 16.113.000972.MAT | 1
Condulete de alumínio roscável tipo "E" Ø 2 1/2" | UN | 1 | Pini 16.115.000085.MAT | 1
Cabo flexível isolado em EPR não halogenado 10 mm² 0,6 a 1 kV | m | 1.027 | Pini 16.119.000304.MAT | 1
Cabo flexível isolado em EPR não halogenado 16 mm² 0,6 a 1 kV | m | 1.027 | Pini 16.119.000305.MAT | 1
Cabo flexível isolado em EPR não halogenado 25 mm² 0,6 a 1 kV | m | 1.015 | Pini 16.119.000306.MAT | 1
Cabo flexível isolado em EPR não halogenado 35 mm² 0,6 a 1 kV | m | 1.015 | Pini 16.119.000307.MAT | 1
Cabo flexível isolado em EPR não halogenado 50 mm² 0,6 a 1 kV | m | 1.015 | Pini 16.119.000308.MAT | 1
Cabo flexível isolado em EPR não halogenado 70 mm² 0,6 a 1 kV | m | 1.015 | Pini 16.119.000309.MAT | 1
Cabo flexível isolado em EPR não halogenado 95 mm² 0,6 a 1 kV | m | 1.015 | Pini 16.119.000310.MAT | 1
Cabo flexível isolado em EPR não halogenado 120 mm² 0,6 a 1 kV | m | 1.015 | Pini 16.119.000311.MAT | 1
Cabo flexível isolado em EPR não halogenado 150 mm² 0,6 a 1 kV | m | 1.015 | Pini 16.119.000312.MAT | 1
Cabo flexível isolado em EPR não halogenado 185 mm² 0,6 a 1 kV | m | 1.015 | Pini 16.119.000313.MAT | 1
Cabo flexível isolado em EPR não halogenado 240 mm² 0,6 a 1 kV | m | 1.015 | Pini 16.119.000314.MAT | 1
Suportes e acessórios de fixação de dutos em chapa de aço #22 | cj | 1 | Pini 19.104.000012.MAT | 1
Grelha para retorno de ar com lâminas fixas e registro, 30 x 15 cm | un | 1 | Pini 19.104.000901.MAT | 1
Grelha para retorno de ar com lâminas fixas e registro, 40 x 20 cm | un | 1 | Pini 19.104.000905.MAT | 1
Grelha para retorno de ar com lâminas fixas e registro, 50 x 30 cm | un | 1 | Pini 19.104.000907.MAT | 1
Tubo de cobre flexivel, D = 7/8 ", E = 0,79 mm, para ar-condicionado/ instalacoes gas residenciais e comerciais | m | 1.0211 | Pini 19.105.001505.MAT | 1
Tubo de cobre flexivel, D = 1 ", E = 0,79 mm, para ar-condicionado/ instalacoes gas residenciais e comerciais | m | 1.0211 | Pini 19.105.001505.MAT Adaptado | 1
Tubo de cobre flexivel, D = 1 1/8 ", E = 0,79 mm, para ar-condicionado/ instalacoes gas residenciais e comerciais | m | 1.0211 | Pini 19.105.001506.MAT | 1
Lixa grana 100 para superfície metálica | UN | 0.5 | Pini 20.105.000015.MAT | 1
Forro de alumínio sistema linear múltiplo liso com bordas dobradas em ângulo reto com flush em "V" largura 8 cm | M2 | 1 | Pini 21.104.000040.MAT | 1
Corpo de apoio em polietileno para aplicação de mástiques em juntas | m | 1 | Pini 22.115.000010.MAT | 1
Cantoneira de alumínio sextavada para acabamento de quinas de paredes azulejadas | m | 1 | Pini 23.101.000080.MAT | 1
Laminado melamínico texturizado esp. 1,3 mm | m2 | 1.05 | Pini 23.104.000050.MAT | 1
Oleo de linhaca | L | 0.0225 | Pini 24.103.000070.MAT | 1
Pigmento em po para argamassas, cimentos e outros | kg | 0.015 | Pini 24.103.000070.MAT | 1
SOLVENTE PARA VERNIZ POLIURETANO | L | 0.04 | Pini 24.106.000100.MAT | 1
VERNIZ POLIURETANO ALIFÁTICO BICOMPONENTE | KG | 0.36 | Pini 24.106.000100.MAT | 1
Bucha para pivô de dobradiça para vidro temperado. Ref.: Santa Marina/1201; Belga Metais / 9201 | un | 1 | Pini 27.103.000260.MAT | 1
Botão de correção fosco acetinado com parafuso. Ref.: Santa Marina/1002 | un | 1 | Pini 27.103.000260.MAT | 1
Suporte de união, com miolo, para vidro temperado de 10 mm, em latão fundido cromado. Ref.: Santa Marina/1306; Belga Metais/9306 | un | 1 | Pini 27.103.000260.MAT | 1
Suporte para basculante e pivotante de vidro temperado 10 mm, em latão fundido cromado. Ref.: Santa Marina/1230; Belga Metais/9230 | un | 1 | Pini 27.103.000260.MAT | 1
Trinco central para basculante em vidro temperado 10 mm, em latão fundido cromado. Ref.: Santa Marina/1523; Belga Metais/9523 | un | 1 | Pini 27.103.000300.MAT | 1
Suporte de união em "L" em latão fundido, sem batedor, para dois ou três vidros temperados de 10 mm. Ref.: Santa Marina/1310; Belga Metais/9310 | un | 1 | Pini 27.103.000320.MAT Adaptada | 1
Suporte para bandeira de vidro temperado, com ponto de giro para dobradiça. Ref.: Santa Marina / 1203; Belga Metais / 9203 | un | 1 | Pini 27.103.000340.MAT | 1
Suporte de canto, simples, para vidro temperado. Ref.: Santa Marina/1302; Belga Metais/9302 | un | 1 | Pini 27.103.000340.MAT | 1
Trinco inferior, com miolo, em latão fundido cromado, para porta de vidro temperado 10 mm. Ref.: Santa Marina/1502; Belga Metais/9502 | un | 1 | Pini 27.103.000400.MAT | 1
Dobradiça superior para porta de vidro temperado, em latão fundido cromado. Ref.: Santa Marina / 1101 ou Belga Metais / 9101 | un | 1 | Pini 27.103.000400.MAT | 1
Dobradiça inferior para porta de vidro temperado, em latão fundido cromado. Ref.: Santa Marina / 1103; Belga Metais / 9103 | un | 1 | Pini 27.103.000400.MAT | 1
Capuchinho para trinco para vidro temperado, com furo de 8 ou 10 mm, em latão fundido. Ref.: Santa Marina/1037; Santa Marina/1038; Belga Metais/9038 | un | 1 | Pini 27.103.000400.MAT | 1
Facão simples para lateral e bandeira de vidro temperado 10 mm, com ponto de giro para dobradiça superior, em latão fundido cromado. Ref.: Santa Marina/1209; Belga Metais/9209 | un | 1 | Pini 27.103.000480.MAT | 1
Espelho cristal comum #5mm | m2 | 1 | Pini 27.107.000100.MAT | 1
Grelha pré-moldada de concreto para canaleta 35 x 60 x 5 cm | un | 1.7 | Pini 30.111.000310.SER | 1
Emulsão asfáltica RR 2C | kg | 140 | Pini 30.136.000444.MAT | 1
Furo em concreto com broca de widia, utilizando martele elétrico Ø 3/8" profundidade 10 cm | UN | 4 | Pini 30.148.000150.SER | 1
LUMINARIA - SPOT DIRECIONAVEL PARA TRILHO BRANCO cm LED EMBUTIDO 7W | un | 1 | SBC 001812 | 1
FITA ISOLANTE HIGHLAND ADESIVA 19m x 20mm | m | 0.4 | SBC 003420 | 1
Plug em cobre, rosca macho, 1/2” | UN | 1 | SBC 050890 | 1
Plug em cobre, rosca macho, 3/4” | UN | 1 | SBC 050891 | 1
Tê de redução para tubo PEX multicamada para gás, bolsa crimpagem x bolsa crimpagem x bolsa crimpagem, 20 mm x 16 mm e variantes | UN | 1 | SBC 062206 | 1
Tê de redução para tubo PEX multicamada para gás, bolsa crimpagem x bolsa crimpagem x bolsa crimpagem, 26 mm x 16 mm e variantes | UN | 1 | SBC 062210 | 1
Niple em cobre, rosca macho x rosca macho, 1/2” | UN | 1 | SBC 063212 | 1
Niple em cobre, rosca macho x rosca macho, 3/4” | UN | 1 | SBC 063213 | 1
Niple em cobre, rosca macho x rosca macho, 1” | UN | 1 | SBC 063214 | 1
Niple em cobre, rosca macho x rosca macho, 1 1/4” | UN | 1 | SBC 063215 | 1
Niple em cobre, rosca macho x rosca macho, 1 1/2” | UN | 1 | SBC 063216 | 1
MOLDE CADINHO SOLDA EXOTERMICA Cch 35mm | un | 0.04 | SBC 078051 | 1
CARTUCHO EM PO PARA SOLDA EXOTERMICA 90/115/150/250 | un | 1 | SBC 078051 | 1
PALITO IGNITOR PARA SOLDA EXOTERMICA | un | 1.031 | SBC 078051 | 1
FORRO COLMEIA 625x1250mm B15 REFAX | M2 | 1 | SBC 120411 | 1
MANTA TERMO ACUSTICA 1 FACE TERMOFOIL | M2 | 1 | SBC 120411 | 1
Junção Simples PVC esgoto ou águas pluviais 75 mm x 50 mm | UN | 1 | SEINFRA C1579 | 1
Válvula de Retenção PVC esgoto ou águas pluviais 150 mm | UN | 1 | SEINFRA C4775 | 1
Tê de redução PVC soldável água fria 110 x 75 mm | UN | 1 | Seinfra I2020 | 1
Niple de redução em latão, rosca NPT x rosca NPT, 1/2” x 3/8” | UN | 1 | SETOP 13042 | 1
Compactador manual de placa vibratória - 3 kW - CHP | CHP | 0.46 | SICRO E9556 | 1
Compactador manual de placa vibratória - 3 kW - CHI | CHI | 1.54 | SICRO E9556 | 1
Serra para corte de concreto e asfalto - 10 kW | CHP | 0.0266 | SICRO E9591 | 1
Compressor de ar portátil de 71 PCM - 15 kW | CHP | 0.0266 | SICRO E9640 | 1
Cordão de polietileno expandido | m | 1 | SICRO M1131 | 1
Disco diamantado - D = 350 mm | UN | 0.0067 | SICRO M1385 | 1
FIBRA DE POLIPROPILENO P/ CONCRETO DOSADO EM CENTRAL FILAMENTOS - TECNOLOGIA "CRACKSTOP" | kg | 1 | SIURB 10730 | 1
ELETRODUTO DE AÇO GALVANIZADO A FOGO TIPO MÉDIO ROSCA NBR 8133 - ESP. 0,90MM - 1 1/4" | m | 1 | SIURB-INFRA 51643 | 1
ELETRODUTO DE AÇO GALVANIZADO A FOGO TIPO MÉDIO ROSCA NBR 8133 - ESP. 0,90MM - 1 1/2" | m | 1 | SIURB-INFRA 51644 | 1
ELETRODUTO DE AÇO GALVANIZADO A FOGO TIPO MÉDIO ROSCA NBR 8133 - ESP. 0,90MM - 2" | m | 1 | SIURB-INFRA 51645 | 1
ELETRODUTO DE AÇO GALVANIZADO A FOGO TIPO MÉDIO ROSCA NBR 8133 - ESP. 1,20MM - 2 1/2" | m | 1 | SIURB-INFRA 51646 | 1
ELETRODUTO DE AÇO GALVANIZADO A FOGO TIPO SEMI-PESADO/MÉDIO ROSCA NBR 8133 - ESP. 1,50MM - 3" | m | 1 | SIURB-INFRA 51647 | 1
ELETRODUTO DE AÇO GALVANIZADO A FOGO TIPO SEMI-PESADO/MÉDIO ROSCA NBR 8133 - ESP. 1,50MM - 4" | un | 1 | SIURB-INFRA 51649 | 1